## Sheet1
Register Name | Register Address | Register Data | notes
TR_OSC | 0x10 | 0x20 | 12MHz oscillator trim
TR_IREF | 0x12 | 0x00 | Bias current reference trim
TR_BG_BUF | 0x13 | 0x00 | Bandgap buffer voltage trim
TR_VBG | 0x14 | 0x00 | Bandgap voltage trim
TR_TSD | 0x15 | 0x00 | Thermal shutdown trim
TR_CS | 0x16 | 0x00 | CP current trim
TR_ZC | 0x17 | 0x00 | CP zero current trim
TR_CP | 0x18 | 0x00 | CP extra trim
TR_SPARE | 0x19 | 0x00 | extra trim for future ECOs
CFG_CP0 | 0x20 | 0x00 | Charge pump configuration
CFG_CP1 | 0x21 | 0x00 | Charge pump configuration
CFG_CP2 | 0x22 | 0x2A | Charge pump configuration
CFG_CP3 | 0x23 | 0x95 | Charge pump configuration
CFG_CP4 | 0x24 | 0xC2 | Charge pump configuration
CFG_CP5 | 0x25 | 0xDB | Charge pump configuration
CFG_CP6 | 0x26 | 0x86 | Charge pump configuration
CFG_REFBIAS | 0x27 | 0x00 | Voltage regulator configuration
CFG_IO | 0x28 | 0x00 | I2C I/O delay configuration
CFG_PGATE | 0x29 | 0x00 | PGATE IN configuration
CFG_SPARE | 0x2A | 0x00 | extra config for future ECOs
CFG_CPCLK0 | 0x40 | 0x04 | CPCLK measurement
CFG_CPCLK1 | 0x41 | 0x78 | CPCLK measurement
CFG_CPCLK2 | 0x42 | 0x00 | CPCLK measurement
CFG_CPCLK3 | 0x43 | 0x7E | CPCLK measurement
CFG_CPCLK4 | 0x44 | 0x10 | CPCLK measurement
CFG_CPCLK5 | 0x45 | 0x50 | CPCLK measurement
CFG_CPCLK6 | 0x46 | 0x00 | CPCLK measurement
CFG_CPCLK7 | 0x47 | 0xB0 | CPCLK measurement
CFG_CPCLK8 | 0x48 | 0x04 | CPCLK measurement
CFG_CLKSS | 0x49 | 0xBB | CLK_SS frequency configuration
CFG_BLANK0 | 0x4A | 0x00 | Blanking configuration
CFG_BLANK1 | 0x4B | 0x00 | Blanking configuration
CFG_LATCH0 | 0x4C | 0xA2 | Latched fault configuration
CFG_LATCH1 | 0x4D | 0xAA | Latched fault configuration
CFG_DEGLITCH0 | 0x4E | 0xAA | Deglitch configuration
CFG_DEGLITCH1 | 0x4F | 0x0A | Deglitch configuration
CFG_DEGLITCH2 | 0x50 | 0x24 | Deglitch configuration
CFG_DEGLITCH3 | 0x51 | 0x22 | Deglitch configuration
CFG_PTIME0 | 0x52 | 0x52 | timer configuration
CFG_PTIME1 | 0x53 | 0x20 | timer configuration
CFG_PTIME2 | 0x54 | 0x53 | timer configuration
CFG_PTIME3 | 0x55 | 0x0A | timer configuration
CFG_PTIME4 | 0x56 | 0x00 | timer configuration
CFG_I2C | 0x57 | 0x30 | I2C configuration
CFG_START | 0x58 | 0x00 | startup configuration
PAGE | 0x59 | 0x0A | Page valid
CFG_ETC | 0x5A | 0x00 | Miscelleanous configuration
OTP_UNUSED0 | 0x60 | 0x00 | unused OTP

## revision history
Ver# | Date | Description
1 | 2023-08-17 | Initial Release