## TEMP
Display: Temperature (°C) | Register Value in decimal | 8-bit value in binary | 8-bit value in hex
-40 | -20 | 8'b11101100 | 0xEC
-38 | -19 | 8'b11101101 | 0xED
-36 | -18 | 8'b11101110 | 0xEE
-34 | -17 | 8'b11101111 | 0xEF
-32 | -16 | 8'b11110000 | 0xF0
-30 | -15 | 8'b11110001 | 0xF1
-28 | -14 | 8'b11110010 | 0xF2
-26 | -13 | 8'b11110011 | 0xF3
-24 | -12 | 8'b11110100 | 0xF4
-22 | -11 | 8'b11110101 | 0xF5
-20 | -10 | 8'b11110110 | 0xF6
-18 | -9 | 8'b11110111 | 0xF7
-16 | -8 | 8'b11111000 | 0xF8
-14 | -7 | 8'b11111001 | 0xF9
-12 | -6 | 8'b11111010 | 0xFA
-10 | -5 | 8'b11111011 | 0xFB
-8 | -4 | 8'b11111100 | 0xFC
-6 | -3 | 8'b11111101 | 0xFD
-4 | -2 | 8'b11111110 | 0xFE
-2 | -1 | 8'b11111111 | 0xFF
0 | 0 | 8'b00000000 | 0x00
2 | 1 | 8'b00000001 | 0x01
4 | 2 | 8'b00000010 | 0x02
6 | 3 | 8'b00000011 | 0x03
8 | 4 | 8'b00000100 | 0x04
10 | 5 | 8'b00000101 | 0x05
12 | 6 | 8'b00000110 | 0x06
14 | 7 | 8'b00000111 | 0x07
16 | 8 | 8'b00001000 | 0x08
18 | 9 | 8'b00001001 | 0x09
20 | 10 | 8'b00001010 | 0x0A
22 | 11 | 8'b00001011 | 0x0B
24 | 12 | 8'b00001100 | 0x0C
26 | 13 | 8'b00001101 | 0x0D
28 | 14 | 8'b00001110 | 0x0E
30 | 15 | 8'b00001111 | 0x0F
32 | 16 | 8'b00010000 | 0x10
34 | 17 | 8'b00010001 | 0x11
36 | 18 | 8'b00010010 | 0x12
38 | 19 | 8'b00010011 | 0x13
40 | 20 | 8'b00010100 | 0x14
42 | 21 | 8'b00010101 | 0x15
44 | 22 | 8'b00010110 | 0x16
46 | 23 | 8'b00010111 | 0x17
48 | 24 | 8'b00011000 | 0x18
50 | 25 | 8'b00011001 | 0x19
52 | 26 | 8'b00011010 | 0x1A
54 | 27 | 8'b00011011 | 0x1B
56 | 28 | 8'b00011100 | 0x1C
58 | 29 | 8'b00011101 | 0x1D
60 | 30 | 8'b00011110 | 0x1E
62 | 31 | 8'b00011111 | 0x1F
64 | 32 | 8'b00100000 | 0x20
66 | 33 | 8'b00100001 | 0x21
68 | 34 | 8'b00100010 | 0x22
70 | 35 | 8'b00100011 | 0x23
72 | 36 | 8'b00100100 | 0x24
74 | 37 | 8'b00100101 | 0x25
76 | 38 | 8'b00100110 | 0x26
78 | 39 | 8'b00100111 | 0x27
80 | 40 | 8'b00101000 | 0x28
82 | 41 | 8'b00101001 | 0x29
84 | 42 | 8'b00101010 | 0x2A
86 | 43 | 8'b00101011 | 0x2B
88 | 44 | 8'b00101100 | 0x2C
90 | 45 | 8'b00101101 | 0x2D
92 | 46 | 8'b00101110 | 0x2E
94 | 47 | 8'b00101111 | 0x2F
96 | 48 | 8'b00110000 | 0x30
98 | 49 | 8'b00110001 | 0x31
100 | 50 | 8'b00110010 | 0x32
102 | 51 | 8'b00110011 | 0x33
104 | 52 | 8'b00110100 | 0x34
106 | 53 | 8'b00110101 | 0x35
108 | 54 | 8'b00110110 | 0x36
110 | 55 | 8'b00110111 | 0x37
112 | 56 | 8'b00111000 | 0x38
114 | 57 | 8'b00111001 | 0x39
116 | 58 | 8'b00111010 | 0x3A
118 | 59 | 8'b00111011 | 0x3B
120 | 60 | 8'b00111100 | 0x3C
122 | 61 | 8'b00111101 | 0x3D
124 | 62 | 8'b00111110 | 0x3E
126 | 63 | 8'b00111111 | 0x3F
128 | 64 | 8'b01000000 | 0x40
130 | 65 | 8'b01000001 | 0x41
132 | 66 | 8'b01000010 | 0x42
134 | 67 | 8'b01000011 | 0x43
136 | 68 | 8'b01000100 | 0x44
138 | 69 | 8'b01000101 | 0x45
140 | 70 | 8'b01000110 | 0x46
142 | 71 | 8'b01000111 | 0x47
144 | 72 | 8'b01001000 | 0x48
146 | 73 | 8'b01001001 | 0x49
148 | 74 | 8'b01001010 | 0x4A
150 | 75 | 8'b01001011 | 0x4B
152 | 76 | 8'b01001100 | 0x4C
154 | 77 | 8'b01001101 | 0x4D
156 | 78 | 8'b01001110 | 0x4E
158 | 79 | 8'b01001111 | 0x4F
160 | 80 | 8'b01010000 | 0x50
162 | 81 | 8'b01010001 | 0x51
164 | 82 | 8'b01010010 | 0x52
166 | 83 | 8'b01010011 | 0x53
168 | 84 | 8'b01010100 | 0x54
170 | 85 | 8'b01010101 | 0x55
172 | 86 | 8'b01010110 | 0x56
174 | 87 | 8'b01010111 | 0x57
176 | 88 | 8'b01011000 | 0x58
178 | 89 | 8'b01011001 | 0x59
180 | 90 | 8'b01011010 | 0x5A
-10 |  | 11110110 | F6

## IIN
With internal sensing (VINRES=0) |  |  |  | With external sensing (VINRES=1) | Input Sense Resistor = | 10 | mΩ
Display: Current (A) | Register Value in decimal | Value in binary | Value in hex | Display: Current (A) | Register Value in decimal | Value in binary | Value in hex
0 | 0 | 0 | 0 | 0 | 0 | 0 | 0
0.04 | 1 | 1 | 1 | 0.02 | 1 | 1 | 1
0.08 | 2 | 10 | 2 | 0.04 | 2 | 10 | 2
0.12 | 3 | 11 | 3 | 0.06 | 3 | 11 | 3
0.16 | 4 | 100 | 4 | 0.08 | 4 | 100 | 4
0.2 | 5 | 101 | 5 | 0.1 | 5 | 101 | 5
0.24 | 6 | 110 | 6 | 0.12 | 6 | 110 | 6
0.28 | 7 | 111 | 7 | 0.14 | 7 | 111 | 7
0.32 | 8 | 1000 | 8 | 0.16 | 8 | 1000 | 8
0.36 | 9 | 1001 | 9 | 0.18 | 9 | 1001 | 9
0.4 | 10 | 1010 | A | 0.2 | 10 | 1010 | A
0.44 | 11 | 1011 | B | 0.22 | 11 | 1011 | B
0.48 | 12 | 1100 | C | 0.24 | 12 | 1100 | C
0.52 | 13 | 1101 | D | 0.26 | 13 | 1101 | D
0.56 | 14 | 1110 | E | 0.28 | 14 | 1110 | E
0.6 | 15 | 1111 | F | 0.3 | 15 | 1111 | F
0.64 | 16 | 10000 | 10 | 0.32 | 16 | 10000 | 10
0.68 | 17 | 10001 | 11 | 0.34 | 17 | 10001 | 11
0.72 | 18 | 10010 | 12 | 0.36 | 18 | 10010 | 12
0.76 | 19 | 10011 | 13 | 0.38 | 19 | 10011 | 13
0.8 | 20 | 10100 | 14 | 0.4 | 20 | 10100 | 14
0.84 | 21 | 10101 | 15 | 0.42 | 21 | 10101 | 15
0.88 | 22 | 10110 | 16 | 0.44 | 22 | 10110 | 16
0.92 | 23 | 10111 | 17 | 0.46 | 23 | 10111 | 17
0.96 | 24 | 11000 | 18 | 0.48 | 24 | 11000 | 18
1 | 25 | 11001 | 19 | 0.5 | 25 | 11001 | 19
1.04 | 26 | 11010 | 1A | 0.52 | 26 | 11010 | 1A
1.08 | 27 | 11011 | 1B | 0.54 | 27 | 11011 | 1B
1.12 | 28 | 11100 | 1C | 0.56 | 28 | 11100 | 1C
1.16 | 29 | 11101 | 1D | 0.58 | 29 | 11101 | 1D
1.2 | 30 | 11110 | 1E | 0.6 | 30 | 11110 | 1E
1.24 | 31 | 11111 | 1F | 0.62 | 31 | 11111 | 1F
1.28 | 32 | 100000 | 20 | 0.64 | 32 | 100000 | 20
1.32 | 33 | 100001 | 21 | 0.66 | 33 | 100001 | 21
1.36 | 34 | 100010 | 22 | 0.68 | 34 | 100010 | 22
1.4 | 35 | 100011 | 23 | 0.7 | 35 | 100011 | 23
1.44 | 36 | 100100 | 24 | 0.72 | 36 | 100100 | 24
1.48 | 37 | 100101 | 25 | 0.74 | 37 | 100101 | 25
1.52 | 38 | 100110 | 26 | 0.76 | 38 | 100110 | 26
1.56 | 39 | 100111 | 27 | 0.78 | 39 | 100111 | 27
1.6 | 40 | 101000 | 28 | 0.8 | 40 | 101000 | 28
1.64 | 41 | 101001 | 29 | 0.82 | 41 | 101001 | 29
1.68 | 42 | 101010 | 2A | 0.84 | 42 | 101010 | 2A
1.72 | 43 | 101011 | 2B | 0.86 | 43 | 101011 | 2B
1.76 | 44 | 101100 | 2C | 0.88 | 44 | 101100 | 2C
1.8 | 45 | 101101 | 2D | 0.9 | 45 | 101101 | 2D
1.84 | 46 | 101110 | 2E | 0.92 | 46 | 101110 | 2E
1.88 | 47 | 101111 | 2F | 0.94 | 47 | 101111 | 2F
1.92 | 48 | 110000 | 30 | 0.96 | 48 | 110000 | 30
1.96 | 49 | 110001 | 31 | 0.98 | 49 | 110001 | 31
2 | 50 | 110010 | 32 | 1 | 50 | 110010 | 32
2.04 | 51 | 110011 | 33 | 1.02 | 51 | 110011 | 33
2.08 | 52 | 110100 | 34 | 1.04 | 52 | 110100 | 34
2.12 | 53 | 110101 | 35 | 1.06 | 53 | 110101 | 35
2.16 | 54 | 110110 | 36 | 1.08 | 54 | 110110 | 36
2.2 | 55 | 110111 | 37 | 1.1 | 55 | 110111 | 37
2.24 | 56 | 111000 | 38 | 1.12 | 56 | 111000 | 38
2.28 | 57 | 111001 | 39 | 1.14 | 57 | 111001 | 39
2.32 | 58 | 111010 | 3A | 1.16 | 58 | 111010 | 3A
2.36 | 59 | 111011 | 3B | 1.18 | 59 | 111011 | 3B
2.4 | 60 | 111100 | 3C | 1.2 | 60 | 111100 | 3C
2.44 | 61 | 111101 | 3D | 1.22 | 61 | 111101 | 3D
2.48 | 62 | 111110 | 3E | 1.24 | 62 | 111110 | 3E
2.52 | 63 | 111111 | 3F | 1.26 | 63 | 111111 | 3F
2.56 | 64 | 1000000 | 40 | 1.28 | 64 | 1000000 | 40
2.6 | 65 | 1000001 | 41 | 1.3 | 65 | 1000001 | 41
2.64 | 66 | 1000010 | 42 | 1.32 | 66 | 1000010 | 42
2.68 | 67 | 1000011 | 43 | 1.34 | 67 | 1000011 | 43
2.72 | 68 | 1000100 | 44 | 1.36 | 68 | 1000100 | 44
2.76 | 69 | 1000101 | 45 | 1.38 | 69 | 1000101 | 45
2.8 | 70 | 1000110 | 46 | 1.4 | 70 | 1000110 | 46
2.84 | 71 | 1000111 | 47 | 1.42 | 71 | 1000111 | 47
2.88 | 72 | 1001000 | 48 | 1.44 | 72 | 1001000 | 48
2.92 | 73 | 1001001 | 49 | 1.46 | 73 | 1001001 | 49
2.96 | 74 | 1001010 | 4A | 1.48 | 74 | 1001010 | 4A
3 | 75 | 1001011 | 4B | 1.5 | 75 | 1001011 | 4B
3.04 | 76 | 1001100 | 4C | 1.52 | 76 | 1001100 | 4C
3.08 | 77 | 1001101 | 4D | 1.54 | 77 | 1001101 | 4D
3.12 | 78 | 1001110 | 4E | 1.56 | 78 | 1001110 | 4E
3.16 | 79 | 1001111 | 4F | 1.58 | 79 | 1001111 | 4F
3.2 | 80 | 1010000 | 50 | 1.6 | 80 | 1010000 | 50
3.24 | 81 | 1010001 | 51 | 1.62 | 81 | 1010001 | 51
3.28 | 82 | 1010010 | 52 | 1.64 | 82 | 1010010 | 52
3.32 | 83 | 1010011 | 53 | 1.66 | 83 | 1010011 | 53
3.36 | 84 | 1010100 | 54 | 1.68 | 84 | 1010100 | 54
3.4 | 85 | 1010101 | 55 | 1.7 | 85 | 1010101 | 55
3.44 | 86 | 1010110 | 56 | 1.72 | 86 | 1010110 | 56
3.48 | 87 | 1010111 | 57 | 1.74 | 87 | 1010111 | 57
3.52 | 88 | 1011000 | 58 | 1.76 | 88 | 1011000 | 58
3.56 | 89 | 1011001 | 59 | 1.78 | 89 | 1011001 | 59
3.6 | 90 | 1011010 | 5A | 1.8 | 90 | 1011010 | 5A
3.64 | 91 | 1011011 | 5B | 1.82 | 91 | 1011011 | 5B
3.68 | 92 | 1011100 | 5C | 1.84 | 92 | 1011100 | 5C
3.72 | 93 | 1011101 | 5D | 1.86 | 93 | 1011101 | 5D
3.76 | 94 | 1011110 | 5E | 1.88 | 94 | 1011110 | 5E
3.8 | 95 | 1011111 | 5F | 1.9 | 95 | 1011111 | 5F
3.84 | 96 | 1100000 | 60 | 1.92 | 96 | 1100000 | 60
3.88 | 97 | 1100001 | 61 | 1.94 | 97 | 1100001 | 61
3.92 | 98 | 1100010 | 62 | 1.96 | 98 | 1100010 | 62
3.96 | 99 | 1100011 | 63 | 1.98 | 99 | 1100011 | 63
4 | 100 | 1100100 | 64 | 2 | 100 | 1100100 | 64
4.04 | 101 | 1100101 | 65 | 2.02 | 101 | 1100101 | 65
4.08 | 102 | 1100110 | 66 | 2.04 | 102 | 1100110 | 66
4.12 | 103 | 1100111 | 67 | 2.06 | 103 | 1100111 | 67
4.16 | 104 | 1101000 | 68 | 2.08 | 104 | 1101000 | 68
4.2 | 105 | 1101001 | 69 | 2.1 | 105 | 1101001 | 69
4.24 | 106 | 1101010 | 6A | 2.12 | 106 | 1101010 | 6A
4.28 | 107 | 1101011 | 6B | 2.14 | 107 | 1101011 | 6B
4.32 | 108 | 1101100 | 6C | 2.16 | 108 | 1101100 | 6C
4.36 | 109 | 1101101 | 6D | 2.18 | 109 | 1101101 | 6D
4.4 | 110 | 1101110 | 6E | 2.2 | 110 | 1101110 | 6E
4.44 | 111 | 1101111 | 6F | 2.22 | 111 | 1101111 | 6F
4.48 | 112 | 1110000 | 70 | 2.24 | 112 | 1110000 | 70
4.52 | 113 | 1110001 | 71 | 2.26 | 113 | 1110001 | 71
4.56 | 114 | 1110010 | 72 | 2.28 | 114 | 1110010 | 72
4.6 | 115 | 1110011 | 73 | 2.3 | 115 | 1110011 | 73
4.64 | 116 | 1110100 | 74 | 2.32 | 116 | 1110100 | 74
4.68 | 117 | 1110101 | 75 | 2.34 | 117 | 1110101 | 75
4.72 | 118 | 1110110 | 76 | 2.36 | 118 | 1110110 | 76
4.76 | 119 | 1110111 | 77 | 2.38 | 119 | 1110111 | 77
4.8 | 120 | 1111000 | 78 | 2.4 | 120 | 1111000 | 78
4.84 | 121 | 1111001 | 79 | 2.42 | 121 | 1111001 | 79
4.88 | 122 | 1111010 | 7A | 2.44 | 122 | 1111010 | 7A
4.92 | 123 | 1111011 | 7B | 2.46 | 123 | 1111011 | 7B
4.96 | 124 | 1111100 | 7C | 2.48 | 124 | 1111100 | 7C
5 | 125 | 1111101 | 7D | 2.5 | 125 | 1111101 | 7D
5.04 | 126 | 1111110 | 7E | 2.52 | 126 | 1111110 | 7E
5.08 | 127 | 1111111 | 7F | 2.54 | 127 | 1111111 | 7F
5.12 | 128 | 10000000 | 80 | 2.56 | 128 | 10000000 | 80
5.16 | 129 | 10000001 | 81 | 2.58 | 129 | 10000001 | 81
5.2 | 130 | 10000010 | 82 | 2.6 | 130 | 10000010 | 82
5.24 | 131 | 10000011 | 83 | 2.62 | 131 | 10000011 | 83
5.28 | 132 | 10000100 | 84 | 2.64 | 132 | 10000100 | 84
5.32 | 133 | 10000101 | 85 | 2.66 | 133 | 10000101 | 85
5.36 | 134 | 10000110 | 86 | 2.68 | 134 | 10000110 | 86
5.4 | 135 | 10000111 | 87 | 2.7 | 135 | 10000111 | 87
5.44 | 136 | 10001000 | 88 | 2.72 | 136 | 10001000 | 88
5.48 | 137 | 10001001 | 89 | 2.74 | 137 | 10001001 | 89
5.52 | 138 | 10001010 | 8A | 2.76 | 138 | 10001010 | 8A
5.56 | 139 | 10001011 | 8B | 2.78 | 139 | 10001011 | 8B
5.6 | 140 | 10001100 | 8C | 2.8 | 140 | 10001100 | 8C
5.64 | 141 | 10001101 | 8D | 2.82 | 141 | 10001101 | 8D
5.68 | 142 | 10001110 | 8E | 2.84 | 142 | 10001110 | 8E
5.72 | 143 | 10001111 | 8F | 2.86 | 143 | 10001111 | 8F
5.76 | 144 | 10010000 | 90 | 2.88 | 144 | 10010000 | 90
5.8 | 145 | 10010001 | 91 | 2.9 | 145 | 10010001 | 91
5.84 | 146 | 10010010 | 92 | 2.92 | 146 | 10010010 | 92
5.88 | 147 | 10010011 | 93 | 2.94 | 147 | 10010011 | 93
5.92 | 148 | 10010100 | 94 | 2.96 | 148 | 10010100 | 94
5.96 | 149 | 10010101 | 95 | 2.98 | 149 | 10010101 | 95
6 | 150 | 10010110 | 96 | 3 | 150 | 10010110 | 96
6.04 | 151 | 10010111 | 97 | 3.02 | 151 | 10010111 | 97
6.08 | 152 | 10011000 | 98 | 3.04 | 152 | 10011000 | 98
6.12 | 153 | 10011001 | 99 | 3.06 | 153 | 10011001 | 99
6.16 | 154 | 10011010 | 9A | 3.08 | 154 | 10011010 | 9A
6.2 | 155 | 10011011 | 9B | 3.1 | 155 | 10011011 | 9B
6.24 | 156 | 10011100 | 9C | 3.12 | 156 | 10011100 | 9C
6.28 | 157 | 10011101 | 9D | 3.14 | 157 | 10011101 | 9D
6.32 | 158 | 10011110 | 9E | 3.16 | 158 | 10011110 | 9E
6.36 | 159 | 10011111 | 9F | 3.18 | 159 | 10011111 | 9F
6.4 | 160 | 10100000 | A0 | 3.2 | 160 | 10100000 | A0
6.44 | 161 | 10100001 | A1 | 3.22 | 161 | 10100001 | A1
6.48 | 162 | 10100010 | A2 | 3.24 | 162 | 10100010 | A2
6.52 | 163 | 10100011 | A3 | 3.26 | 163 | 10100011 | A3
6.56 | 164 | 10100100 | A4 | 3.28 | 164 | 10100100 | A4
6.6 | 165 | 10100101 | A5 | 3.3 | 165 | 10100101 | A5
6.64 | 166 | 10100110 | A6 | 3.32 | 166 | 10100110 | A6
6.68 | 167 | 10100111 | A7 | 3.34 | 167 | 10100111 | A7
6.72 | 168 | 10101000 | A8 | 3.36 | 168 | 10101000 | A8
6.76 | 169 | 10101001 | A9 | 3.38 | 169 | 10101001 | A9
6.8 | 170 | 10101010 | AA | 3.4 | 170 | 10101010 | AA
6.84 | 171 | 10101011 | AB | 3.42 | 171 | 10101011 | AB
6.88 | 172 | 10101100 | AC | 3.44 | 172 | 10101100 | AC
6.92 | 173 | 10101101 | AD | 3.46 | 173 | 10101101 | AD
6.96 | 174 | 10101110 | AE | 3.48 | 174 | 10101110 | AE
7 | 175 | 10101111 | AF | 3.5 | 175 | 10101111 | AF
7.04 | 176 | 10110000 | B0 | 3.52 | 176 | 10110000 | B0
7.08 | 177 | 10110001 | B1 | 3.54 | 177 | 10110001 | B1
7.12 | 178 | 10110010 | B2 | 3.56 | 178 | 10110010 | B2
7.16 | 179 | 10110011 | B3 | 3.58 | 179 | 10110011 | B3
7.2 | 180 | 10110100 | B4 | 3.6 | 180 | 10110100 | B4
7.24 | 181 | 10110101 | B5 | 3.62 | 181 | 10110101 | B5
7.28 | 182 | 10110110 | B6 | 3.64 | 182 | 10110110 | B6
7.32 | 183 | 10110111 | B7 | 3.66 | 183 | 10110111 | B7
7.36 | 184 | 10111000 | B8 | 3.68 | 184 | 10111000 | B8
7.4 | 185 | 10111001 | B9 | 3.7 | 185 | 10111001 | B9
7.44 | 186 | 10111010 | BA | 3.72 | 186 | 10111010 | BA
7.48 | 187 | 10111011 | BB | 3.74 | 187 | 10111011 | BB
7.52 | 188 | 10111100 | BC | 3.76 | 188 | 10111100 | BC
7.56 | 189 | 10111101 | BD | 3.78 | 189 | 10111101 | BD
7.6 | 190 | 10111110 | BE | 3.8 | 190 | 10111110 | BE
7.64 | 191 | 10111111 | BF | 3.82 | 191 | 10111111 | BF
7.68 | 192 | 11000000 | C0 | 3.84 | 192 | 11000000 | C0
7.72 | 193 | 11000001 | C1 | 3.86 | 193 | 11000001 | C1
7.76 | 194 | 11000010 | C2 | 3.88 | 194 | 11000010 | C2
7.8 | 195 | 11000011 | C3 | 3.9 | 195 | 11000011 | C3
7.84 | 196 | 11000100 | C4 | 3.92 | 196 | 11000100 | C4
7.88 | 197 | 11000101 | C5 | 3.94 | 197 | 11000101 | C5
7.92 | 198 | 11000110 | C6 | 3.96 | 198 | 11000110 | C6
7.96 | 199 | 11000111 | C7 | 3.98 | 199 | 11000111 | C7
8 | 200 | 11001000 | C8 | 4 | 200 | 11001000 | C8
-10 |  | 11110110 | F6

## IOUT
| Output Sense Resistor = | 7 | mΩ
Display: Current (A) | Register Value in decimal | Value in binary | Value in hex | FORMULA RESULT | ROUNDED OF TO 3 DECIMAL PLACE
0 | 0 | 0 | 0 | 0 | 0
0.014286 | 1 | 1 | 1 | 0.014286 | 0.014
0.028571 | 2 | 10 | 2 | 0.028571 | 0.028
0.042857 | 3 | 11 | 3 | 0.042857 | 0.042
0.057143 | 4 | 100 | 4 | 0.057143 | 0.057
0.071429 | 5 | 101 | 5 | 0.071429 | 0.071
0.085714 | 6 | 110 | 6 | 0.085714 | 0.085
0.1 | 7 | 111 | 7 | 0.1 | 0.1
0.11429 | 8 | 1000 | 8 | 0.11429 | 0.114
0.12857 | 9 | 1001 | 9 | 0.12857 | 0.128
0.14286 | 10 | 1010 | A | 0.14286 | 0.142
0.15714 | 11 | 1011 | B | 0.15714 | 0.157
0.17143 | 12 | 1100 | C | 0.17143 | 0.171
0.18571 | 13 | 1101 | D | 0.18571 | 0.185
0.2 | 14 | 1110 | E | 0.2 | 0.2
0.21429 | 15 | 1111 | F | 0.21429 | 0.214
0.22857 | 16 | 10000 | 10 | 0.22857 | 0.228
0.24286 | 17 | 10001 | 11 | 0.24286 | 0.242
0.25714 | 18 | 10010 | 12 | 0.25714 | 0.257
0.27143 | 19 | 10011 | 13 | 0.27143 | 0.271
0.28571 | 20 | 10100 | 14 | 0.28571 | 0.285
0.3 | 21 | 10101 | 15 | 0.3 | 0.3
0.31429 | 22 | 10110 | 16 | 0.31429 | 0.314
0.32857 | 23 | 10111 | 17
0.34286 | 24 | 11000 | 18
0.35714 | 25 | 11001 | 19
0.37143 | 26 | 11010 | 1A
0.38571 | 27 | 11011 | 1B
0.4 | 28 | 11100 | 1C
0.41429 | 29 | 11101 | 1D
0.42857 | 30 | 11110 | 1E
0.44286 | 31 | 11111 | 1F
0.45714 | 32 | 100000 | 20
0.47143 | 33 | 100001 | 21
0.48571 | 34 | 100010 | 22
0.5 | 35 | 100011 | 23
0.51429 | 36 | 100100 | 24
0.52857 | 37 | 100101 | 25
0.54286 | 38 | 100110 | 26
0.55714 | 39 | 100111 | 27
0.57143 | 40 | 101000 | 28
0.58571 | 41 | 101001 | 29
0.6 | 42 | 101010 | 2A
0.61429 | 43 | 101011 | 2B
0.62857 | 44 | 101100 | 2C
0.64286 | 45 | 101101 | 2D
0.65714 | 46 | 101110 | 2E
0.67143 | 47 | 101111 | 2F
0.68571 | 48 | 110000 | 30
0.7 | 49 | 110001 | 31
0.71429 | 50 | 110010 | 32
0.72857 | 51 | 110011 | 33
0.74286 | 52 | 110100 | 34
0.75714 | 53 | 110101 | 35
0.77143 | 54 | 110110 | 36
0.78571 | 55 | 110111 | 37
0.8 | 56 | 111000 | 38
0.81429 | 57 | 111001 | 39
0.82857 | 58 | 111010 | 3A
0.84286 | 59 | 111011 | 3B
0.85714 | 60 | 111100 | 3C
0.87143 | 61 | 111101 | 3D
0.88571 | 62 | 111110 | 3E
0.9 | 63 | 111111 | 3F
0.91429 | 64 | 1000000 | 40
0.92857 | 65 | 1000001 | 41
0.94286 | 66 | 1000010 | 42
0.95714 | 67 | 1000011 | 43
0.97143 | 68 | 1000100 | 44
0.98571 | 69 | 1000101 | 45
1 | 70 | 1000110 | 46
1.0143 | 71 | 1000111 | 47
1.0286 | 72 | 1001000 | 48
1.0429 | 73 | 1001001 | 49
1.0571 | 74 | 1001010 | 4A
1.0714 | 75 | 1001011 | 4B
1.0857 | 76 | 1001100 | 4C
1.1 | 77 | 1001101 | 4D
1.1143 | 78 | 1001110 | 4E
1.1286 | 79 | 1001111 | 4F
1.1429 | 80 | 1010000 | 50
1.1571 | 81 | 1010001 | 51
1.1714 | 82 | 1010010 | 52
1.1857 | 83 | 1010011 | 53
1.2 | 84 | 1010100 | 54
1.2143 | 85 | 1010101 | 55
1.2286 | 86 | 1010110 | 56
1.2429 | 87 | 1010111 | 57
1.2571 | 88 | 1011000 | 58
1.2714 | 89 | 1011001 | 59
1.2857 | 90 | 1011010 | 5A
1.3 | 91 | 1011011 | 5B
1.3143 | 92 | 1011100 | 5C
1.3286 | 93 | 1011101 | 5D
1.3429 | 94 | 1011110 | 5E
1.3571 | 95 | 1011111 | 5F
1.3714 | 96 | 1100000 | 60
1.3857 | 97 | 1100001 | 61
1.4 | 98 | 1100010 | 62
1.4143 | 99 | 1100011 | 63
1.4286 | 100 | 1100100 | 64
1.4429 | 101 | 1100101 | 65
1.4571 | 102 | 1100110 | 66
1.4714 | 103 | 1100111 | 67
1.4857 | 104 | 1101000 | 68
1.5 | 105 | 1101001 | 69
1.5143 | 106 | 1101010 | 6A
1.5286 | 107 | 1101011 | 6B
1.5429 | 108 | 1101100 | 6C
1.5571 | 109 | 1101101 | 6D
1.5714 | 110 | 1101110 | 6E
1.5857 | 111 | 1101111 | 6F
1.6 | 112 | 1110000 | 70
1.6143 | 113 | 1110001 | 71
1.6286 | 114 | 1110010 | 72
1.6429 | 115 | 1110011 | 73
1.6571 | 116 | 1110100 | 74
1.6714 | 117 | 1110101 | 75
1.6857 | 118 | 1110110 | 76
1.7 | 119 | 1110111 | 77
1.7143 | 120 | 1111000 | 78
1.7286 | 121 | 1111001 | 79
1.7429 | 122 | 1111010 | 7A
1.7571 | 123 | 1111011 | 7B
1.7714 | 124 | 1111100 | 7C
1.7857 | 125 | 1111101 | 7D
1.8 | 126 | 1111110 | 7E
1.8143 | 127 | 1111111 | 7F
1.8286 | 128 | 10000000 | 80
1.8429 | 129 | 10000001 | 81
1.8571 | 130 | 10000010 | 82
1.8714 | 131 | 10000011 | 83
1.8857 | 132 | 10000100 | 84
1.9 | 133 | 10000101 | 85
1.9143 | 134 | 10000110 | 86
1.9286 | 135 | 10000111 | 87
1.9429 | 136 | 10001000 | 88
1.9571 | 137 | 10001001 | 89
1.9714 | 138 | 10001010 | 8A
1.9857 | 139 | 10001011 | 8B
2 | 140 | 10001100 | 8C
2.0143 | 141 | 10001101 | 8D
2.0286 | 142 | 10001110 | 8E
2.0429 | 143 | 10001111 | 8F
2.0571 | 144 | 10010000 | 90
2.0714 | 145 | 10010001 | 91
2.0857 | 146 | 10010010 | 92
2.1 | 147 | 10010011 | 93
2.1143 | 148 | 10010100 | 94
2.1286 | 149 | 10010101 | 95
2.1429 | 150 | 10010110 | 96
2.1571 | 151 | 10010111 | 97
2.1714 | 152 | 10011000 | 98
2.1857 | 153 | 10011001 | 99
2.2 | 154 | 10011010 | 9A
2.2143 | 155 | 10011011 | 9B
2.2286 | 156 | 10011100 | 9C
2.2429 | 157 | 10011101 | 9D
2.2571 | 158 | 10011110 | 9E
2.2714 | 159 | 10011111 | 9F
2.2857 | 160 | 10100000 | A0
2.3 | 161 | 10100001 | A1
2.3143 | 162 | 10100010 | A2
2.3286 | 163 | 10100011 | A3
2.3429 | 164 | 10100100 | A4
2.3571 | 165 | 10100101 | A5
2.3714 | 166 | 10100110 | A6
2.3857 | 167 | 10100111 | A7
2.4 | 168 | 10101000 | A8
2.4143 | 169 | 10101001 | A9
2.4286 | 170 | 10101010 | AA
2.4429 | 171 | 10101011 | AB
2.4571 | 172 | 10101100 | AC
2.4714 | 173 | 10101101 | AD
2.4857 | 174 | 10101110 | AE
2.5 | 175 | 10101111 | AF
2.5143 | 176 | 10110000 | B0
2.5286 | 177 | 10110001 | B1
2.5429 | 178 | 10110010 | B2
2.5571 | 179 | 10110011 | B3
2.5714 | 180 | 10110100 | B4
2.5857 | 181 | 10110101 | B5
2.6 | 182 | 10110110 | B6
2.6143 | 183 | 10110111 | B7
2.6286 | 184 | 10111000 | B8
2.6429 | 185 | 10111001 | B9
2.6571 | 186 | 10111010 | BA
2.6714 | 187 | 10111011 | BB
2.6857 | 188 | 10111100 | BC
2.7 | 189 | 10111101 | BD
2.7143 | 190 | 10111110 | BE
2.7286 | 191 | 10111111 | BF
2.7429 | 192 | 11000000 | C0
2.7571 | 193 | 11000001 | C1
2.7714 | 194 | 11000010 | C2
2.7857 | 195 | 11000011 | C3
2.8 | 196 | 11000100 | C4
2.8143 | 197 | 11000101 | C5
2.8286 | 198 | 11000110 | C6
2.8429 | 199 | 11000111 | C7
2.8571 | 200 | 11001000 | C8
2.8714 | 201 | 11001001 | C9
2.8857 | 202 | 11001010 | CA
2.9 | 203 | 11001011 | CB
2.9143 | 204 | 11001100 | CC
2.9286 | 205 | 11001101 | CD
2.9429 | 206 | 11001110 | CE
2.9571 | 207 | 11001111 | CF
2.9714 | 208 | 11010000 | D0
2.9857 | 209 | 11010001 | D1
3 | 210 | 11010010 | D2
3.0143 | 211 | 11010011 | D3
3.0286 | 212 | 11010100 | D4
3.0429 | 213 | 11010101 | D5
3.0571 | 214 | 11010110 | D6
3.0714 | 215 | 11010111 | D7
3.0857 | 216 | 11011000 | D8
3.1 | 217 | 11011001 | D9
3.1143 | 218 | 11011010 | DA
3.1286 | 219 | 11011011 | DB
3.1429 | 220 | 11011100 | DC
3.1571 | 221 | 11011101 | DD
3.1714 | 222 | 11011110 | DE
3.1857 | 223 | 11011111 | DF
3.2 | 224 | 11100000 | E0
3.2143 | 225 | 11100001 | E1
3.2286 | 226 | 11100010 | E2
3.2429 | 227 | 11100011 | E3
3.2571 | 228 | 11100100 | E4
3.2714 | 229 | 11100101 | E5
3.2857 | 230 | 11100110 | E6
3.3 | 231 | 11100111 | E7
3.3143 | 232 | 11101000 | E8
3.3286 | 233 | 11101001 | E9
3.3429 | 234 | 11101010 | EA
3.3571 | 235 | 11101011 | EB
3.3714 | 236 | 11101100 | EC
3.3857 | 237 | 11101101 | ED
3.4 | 238 | 11101110 | EE
3.4143 | 239 | 11101111 | EF
3.4286 | 240 | 11110000 | F0

## VIN
Display: Voltage (V) | Register Value in decimal | Value in binary | Value in hex
0 | 0 | 0 | 0
0.08 | 1 | 1 | 1
0.16 | 2 | 10 | 2
0.24 | 3 | 11 | 3
0.32 | 4 | 100 | 4
0.4 | 5 | 101 | 5
0.48 | 6 | 110 | 6
0.56 | 7 | 111 | 7
0.64 | 8 | 1000 | 8
0.72 | 9 | 1001 | 9
0.8 | 10 | 1010 | A
0.88 | 11 | 1011 | B
0.96 | 12 | 1100 | C
1.04 | 13 | 1101 | D
1.12 | 14 | 1110 | E
1.2 | 15 | 1111 | F
1.28 | 16 | 10000 | 10
1.36 | 17 | 10001 | 11
1.44 | 18 | 10010 | 12
1.52 | 19 | 10011 | 13
1.6 | 20 | 10100 | 14
1.68 | 21 | 10101 | 15
1.76 | 22 | 10110 | 16
1.84 | 23 | 10111 | 17
1.92 | 24 | 11000 | 18
2 | 25 | 11001 | 19
2.08 | 26 | 11010 | 1A
2.16 | 27 | 11011 | 1B
2.24 | 28 | 11100 | 1C
2.32 | 29 | 11101 | 1D
2.4 | 30 | 11110 | 1E
2.48 | 31 | 11111 | 1F
2.56 | 32 | 100000 | 20
2.64 | 33 | 100001 | 21
2.72 | 34 | 100010 | 22
2.8 | 35 | 100011 | 23
2.88 | 36 | 100100 | 24
2.96 | 37 | 100101 | 25
3.04 | 38 | 100110 | 26
3.12 | 39 | 100111 | 27
3.2 | 40 | 101000 | 28
3.28 | 41 | 101001 | 29
3.36 | 42 | 101010 | 2A
3.44 | 43 | 101011 | 2B
3.52 | 44 | 101100 | 2C
3.6 | 45 | 101101 | 2D
3.68 | 46 | 101110 | 2E
3.76 | 47 | 101111 | 2F
3.84 | 48 | 110000 | 30
3.92 | 49 | 110001 | 31
4 | 50 | 110010 | 32
4.08 | 51 | 110011 | 33
4.16 | 52 | 110100 | 34
4.24 | 53 | 110101 | 35
4.32 | 54 | 110110 | 36
4.4 | 55 | 110111 | 37
4.48 | 56 | 111000 | 38
4.56 | 57 | 111001 | 39
4.64 | 58 | 111010 | 3A
4.72 | 59 | 111011 | 3B
4.8 | 60 | 111100 | 3C
4.88 | 61 | 111101 | 3D
4.96 | 62 | 111110 | 3E
5.04 | 63 | 111111 | 3F
5.12 | 64 | 1000000 | 40
5.2 | 65 | 1000001 | 41
5.28 | 66 | 1000010 | 42
5.36 | 67 | 1000011 | 43
5.44 | 68 | 1000100 | 44
5.52 | 69 | 1000101 | 45
5.6 | 70 | 1000110 | 46
5.68 | 71 | 1000111 | 47
5.76 | 72 | 1001000 | 48
5.84 | 73 | 1001001 | 49
5.92 | 74 | 1001010 | 4A
6 | 75 | 1001011 | 4B
6.08 | 76 | 1001100 | 4C
6.16 | 77 | 1001101 | 4D
6.24 | 78 | 1001110 | 4E
6.32 | 79 | 1001111 | 4F
6.4 | 80 | 1010000 | 50
6.48 | 81 | 1010001 | 51
6.56 | 82 | 1010010 | 52
6.64 | 83 | 1010011 | 53
6.72 | 84 | 1010100 | 54
6.8 | 85 | 1010101 | 55
6.88 | 86 | 1010110 | 56
6.96 | 87 | 1010111 | 57
7.04 | 88 | 1011000 | 58
7.12 | 89 | 1011001 | 59
7.2 | 90 | 1011010 | 5A
7.28 | 91 | 1011011 | 5B
7.36 | 92 | 1011100 | 5C
7.44 | 93 | 1011101 | 5D
7.52 | 94 | 1011110 | 5E
7.6 | 95 | 1011111 | 5F
7.68 | 96 | 1100000 | 60
7.76 | 97 | 1100001 | 61
7.84 | 98 | 1100010 | 62
7.92 | 99 | 1100011 | 63
8 | 100 | 1100100 | 64
8.08 | 101 | 1100101 | 65
8.16 | 102 | 1100110 | 66
8.24 | 103 | 1100111 | 67
8.32 | 104 | 1101000 | 68
8.4 | 105 | 1101001 | 69
8.48 | 106 | 1101010 | 6A
8.56 | 107 | 1101011 | 6B
8.64 | 108 | 1101100 | 6C
8.72 | 109 | 1101101 | 6D
8.8 | 110 | 1101110 | 6E
8.88 | 111 | 1101111 | 6F
8.96 | 112 | 1110000 | 70
9.04 | 113 | 1110001 | 71
9.12 | 114 | 1110010 | 72
9.2 | 115 | 1110011 | 73
9.28 | 116 | 1110100 | 74
9.36 | 117 | 1110101 | 75
9.44 | 118 | 1110110 | 76
9.52 | 119 | 1110111 | 77
9.6 | 120 | 1111000 | 78
9.68 | 121 | 1111001 | 79
9.76 | 122 | 1111010 | 7A
9.84 | 123 | 1111011 | 7B
9.92 | 124 | 1111100 | 7C
10 | 125 | 1111101 | 7D
10.08 | 126 | 1111110 | 7E
10.16 | 127 | 1111111 | 7F
10.24 | 128 | 10000000 | 80
10.32 | 129 | 10000001 | 81
10.4 | 130 | 10000010 | 82
10.48 | 131 | 10000011 | 83
10.56 | 132 | 10000100 | 84
10.64 | 133 | 10000101 | 85
10.72 | 134 | 10000110 | 86
10.8 | 135 | 10000111 | 87
10.88 | 136 | 10001000 | 88
10.96 | 137 | 10001001 | 89
11.04 | 138 | 10001010 | 8A
11.12 | 139 | 10001011 | 8B
11.2 | 140 | 10001100 | 8C
11.28 | 141 | 10001101 | 8D
11.36 | 142 | 10001110 | 8E
11.44 | 143 | 10001111 | 8F
11.52 | 144 | 10010000 | 90
11.6 | 145 | 10010001 | 91
11.68 | 146 | 10010010 | 92
11.76 | 147 | 10010011 | 93
11.84 | 148 | 10010100 | 94
11.92 | 149 | 10010101 | 95
12 | 150 | 10010110 | 96
12.08 | 151 | 10010111 | 97
12.16 | 152 | 10011000 | 98
12.24 | 153 | 10011001 | 99
12.32 | 154 | 10011010 | 9A
12.4 | 155 | 10011011 | 9B
12.48 | 156 | 10011100 | 9C
12.56 | 157 | 10011101 | 9D
12.64 | 158 | 10011110 | 9E
12.72 | 159 | 10011111 | 9F
12.8 | 160 | 10100000 | A0
12.88 | 161 | 10100001 | A1
12.96 | 162 | 10100010 | A2
13.04 | 163 | 10100011 | A3
13.12 | 164 | 10100100 | A4
13.2 | 165 | 10100101 | A5
13.28 | 166 | 10100110 | A6
13.36 | 167 | 10100111 | A7
13.44 | 168 | 10101000 | A8
13.52 | 169 | 10101001 | A9
13.6 | 170 | 10101010 | AA
13.68 | 171 | 10101011 | AB
13.76 | 172 | 10101100 | AC
13.84 | 173 | 10101101 | AD
13.92 | 174 | 10101110 | AE
14 | 175 | 10101111 | AF
14.08 | 176 | 10110000 | B0
14.16 | 177 | 10110001 | B1
14.24 | 178 | 10110010 | B2
14.32 | 179 | 10110011 | B3
14.4 | 180 | 10110100 | B4
14.48 | 181 | 10110101 | B5
14.56 | 182 | 10110110 | B6
14.64 | 183 | 10110111 | B7
14.72 | 184 | 10111000 | B8
14.8 | 185 | 10111001 | B9
14.88 | 186 | 10111010 | BA
14.96 | 187 | 10111011 | BB
15.04 | 188 | 10111100 | BC
15.12 | 189 | 10111101 | BD
15.2 | 190 | 10111110 | BE
15.28 | 191 | 10111111 | BF
15.36 | 192 | 11000000 | C0
15.44 | 193 | 11000001 | C1
15.52 | 194 | 11000010 | C2
15.6 | 195 | 11000011 | C3
15.68 | 196 | 11000100 | C4
15.76 | 197 | 11000101 | C5
15.84 | 198 | 11000110 | C6
15.92 | 199 | 11000111 | C7
16 | 200 | 11001000 | C8
16.08 | 201 | 11001001 | C9
16.16 | 202 | 11001010 | CA
16.24 | 203 | 11001011 | CB
16.32 | 204 | 11001100 | CC
16.4 | 205 | 11001101 | CD
16.48 | 206 | 11001110 | CE
16.56 | 207 | 11001111 | CF
16.64 | 208 | 11010000 | D0
16.72 | 209 | 11010001 | D1
16.8 | 210 | 11010010 | D2
16.88 | 211 | 11010011 | D3
16.96 | 212 | 11010100 | D4
17.04 | 213 | 11010101 | D5
17.12 | 214 | 11010110 | D6
17.2 | 215 | 11010111 | D7
17.28 | 216 | 11011000 | D8
17.36 | 217 | 11011001 | D9
17.44 | 218 | 11011010 | DA
17.52 | 219 | 11011011 | DB
17.6 | 220 | 11011100 | DC
17.68 | 221 | 11011101 | DD
17.76 | 222 | 11011110 | DE
17.84 | 223 | 11011111 | DF
17.92 | 224 | 11100000 | E0
18 | 225 | 11100001 | E1
18.08 | 226 | 11100010 | E2
18.16 | 227 | 11100011 | E3
18.24 | 228 | 11100100 | E4
18.32 | 229 | 11100101 | E5
18.4 | 230 | 11100110 | E6
18.48 | 231 | 11100111 | E7
18.56 | 232 | 11101000 | E8
18.64 | 233 | 11101001 | E9
18.72 | 234 | 11101010 | EA
18.8 | 235 | 11101011 | EB
18.88 | 236 | 11101100 | EC
18.96 | 237 | 11101101 | ED
19.04 | 238 | 11101110 | EE
19.12 | 239 | 11101111 | EF
19.2 | 240 | 11110000 | F0
19.28 | 241 | 11110001 | F1
19.36 | 242 | 11110010 | F2
19.44 | 243 | 11110011 | F3
19.52 | 244 | 11110100 | F4
19.6 | 245 | 11110101 | F5
19.68 | 246 | 11110110 | F6
19.76 | 247 | 11110111 | F7
19.84 | 248 | 11111000 | F8
19.92 | 249 | 11111001 | F9
20 | 250 | 11111010 | FA
-10 |  | 11110110 | F6

## VBATT
Display: Voltage (V) | Register Value in decimal | Value in binary | Value in hex
0 | 0 | 0 | 0
0.02 | 1 | 1 | 1
0.04 | 2 | 10 | 2
0.06 | 3 | 11 | 3
0.08 | 4 | 100 | 4
0.1 | 5 | 101 | 5
0.12 | 6 | 110 | 6
0.14 | 7 | 111 | 7
0.16 | 8 | 1000 | 8
0.18 | 9 | 1001 | 9
0.2 | 10 | 1010 | A
0.22 | 11 | 1011 | B
0.24 | 12 | 1100 | C
0.26 | 13 | 1101 | D
0.28 | 14 | 1110 | E
0.3 | 15 | 1111 | F
0.32 | 16 | 10000 | 10
0.34 | 17 | 10001 | 11
0.36 | 18 | 10010 | 12
0.38 | 19 | 10011 | 13
0.4 | 20 | 10100 | 14
0.42 | 21 | 10101 | 15
0.44 | 22 | 10110 | 16
0.46 | 23 | 10111 | 17
0.48 | 24 | 11000 | 18
0.5 | 25 | 11001 | 19
0.52 | 26 | 11010 | 1A
0.54 | 27 | 11011 | 1B
0.56 | 28 | 11100 | 1C
0.58 | 29 | 11101 | 1D
0.6 | 30 | 11110 | 1E
0.62 | 31 | 11111 | 1F
0.64 | 32 | 100000 | 20
0.66 | 33 | 100001 | 21
0.68 | 34 | 100010 | 22
0.7 | 35 | 100011 | 23
0.72 | 36 | 100100 | 24
0.74 | 37 | 100101 | 25
0.76 | 38 | 100110 | 26
0.78 | 39 | 100111 | 27
0.8 | 40 | 101000 | 28
0.82 | 41 | 101001 | 29
0.84 | 42 | 101010 | 2A
0.86 | 43 | 101011 | 2B
0.88 | 44 | 101100 | 2C
0.9 | 45 | 101101 | 2D
0.92 | 46 | 101110 | 2E
0.94 | 47 | 101111 | 2F
0.96 | 48 | 110000 | 30
0.98 | 49 | 110001 | 31
1 | 50 | 110010 | 32
1.02 | 51 | 110011 | 33
1.04 | 52 | 110100 | 34
1.06 | 53 | 110101 | 35
1.08 | 54 | 110110 | 36
1.1 | 55 | 110111 | 37
1.12 | 56 | 111000 | 38
1.14 | 57 | 111001 | 39
1.16 | 58 | 111010 | 3A
1.18 | 59 | 111011 | 3B
1.2 | 60 | 111100 | 3C
1.22 | 61 | 111101 | 3D
1.24 | 62 | 111110 | 3E
1.26 | 63 | 111111 | 3F
1.28 | 64 | 1000000 | 40
1.3 | 65 | 1000001 | 41
1.32 | 66 | 1000010 | 42
1.34 | 67 | 1000011 | 43
1.36 | 68 | 1000100 | 44
1.38 | 69 | 1000101 | 45
1.4 | 70 | 1000110 | 46
1.42 | 71 | 1000111 | 47
1.44 | 72 | 1001000 | 48
1.46 | 73 | 1001001 | 49
1.48 | 74 | 1001010 | 4A
1.5 | 75 | 1001011 | 4B
1.52 | 76 | 1001100 | 4C
1.54 | 77 | 1001101 | 4D
1.56 | 78 | 1001110 | 4E
1.58 | 79 | 1001111 | 4F
1.6 | 80 | 1010000 | 50
1.62 | 81 | 1010001 | 51
1.64 | 82 | 1010010 | 52
1.66 | 83 | 1010011 | 53
1.68 | 84 | 1010100 | 54
1.7 | 85 | 1010101 | 55
1.72 | 86 | 1010110 | 56
1.74 | 87 | 1010111 | 57
1.76 | 88 | 1011000 | 58
1.78 | 89 | 1011001 | 59
1.8 | 90 | 1011010 | 5A
1.82 | 91 | 1011011 | 5B
1.84 | 92 | 1011100 | 5C
1.86 | 93 | 1011101 | 5D
1.88 | 94 | 1011110 | 5E
1.9 | 95 | 1011111 | 5F
1.92 | 96 | 1100000 | 60
1.94 | 97 | 1100001 | 61
1.96 | 98 | 1100010 | 62
1.98 | 99 | 1100011 | 63
2 | 100 | 1100100 | 64
2.02 | 101 | 1100101 | 65
2.04 | 102 | 1100110 | 66
2.06 | 103 | 1100111 | 67
2.08 | 104 | 1101000 | 68
2.1 | 105 | 1101001 | 69
2.12 | 106 | 1101010 | 6A
2.14 | 107 | 1101011 | 6B
2.16 | 108 | 1101100 | 6C
2.18 | 109 | 1101101 | 6D
2.2 | 110 | 1101110 | 6E
2.22 | 111 | 1101111 | 6F
2.24 | 112 | 1110000 | 70
2.26 | 113 | 1110001 | 71
2.28 | 114 | 1110010 | 72
2.3 | 115 | 1110011 | 73
2.32 | 116 | 1110100 | 74
2.34 | 117 | 1110101 | 75
2.36 | 118 | 1110110 | 76
2.38 | 119 | 1110111 | 77
2.4 | 120 | 1111000 | 78
2.42 | 121 | 1111001 | 79
2.44 | 122 | 1111010 | 7A
2.46 | 123 | 1111011 | 7B
2.48 | 124 | 1111100 | 7C
2.5 | 125 | 1111101 | 7D
2.52 | 126 | 1111110 | 7E
2.54 | 127 | 1111111 | 7F
2.56 | 128 | 10000000 | 80
2.58 | 129 | 10000001 | 81
2.6 | 130 | 10000010 | 82
2.62 | 131 | 10000011 | 83
2.64 | 132 | 10000100 | 84
2.66 | 133 | 10000101 | 85
2.68 | 134 | 10000110 | 86
2.7 | 135 | 10000111 | 87
2.72 | 136 | 10001000 | 88
2.74 | 137 | 10001001 | 89
2.76 | 138 | 10001010 | 8A
2.78 | 139 | 10001011 | 8B
2.8 | 140 | 10001100 | 8C
2.82 | 141 | 10001101 | 8D
2.84 | 142 | 10001110 | 8E
2.86 | 143 | 10001111 | 8F
2.88 | 144 | 10010000 | 90
2.9 | 145 | 10010001 | 91
2.92 | 146 | 10010010 | 92
2.94 | 147 | 10010011 | 93
2.96 | 148 | 10010100 | 94
2.98 | 149 | 10010101 | 95
3 | 150 | 10010110 | 96
3.02 | 151 | 10010111 | 97
3.04 | 152 | 10011000 | 98
3.06 | 153 | 10011001 | 99
3.08 | 154 | 10011010 | 9A
3.1 | 155 | 10011011 | 9B
3.12 | 156 | 10011100 | 9C
3.14 | 157 | 10011101 | 9D
3.16 | 158 | 10011110 | 9E
3.18 | 159 | 10011111 | 9F
3.2 | 160 | 10100000 | A0
3.22 | 161 | 10100001 | A1
3.24 | 162 | 10100010 | A2
3.26 | 163 | 10100011 | A3
3.28 | 164 | 10100100 | A4
3.3 | 165 | 10100101 | A5
3.32 | 166 | 10100110 | A6
3.34 | 167 | 10100111 | A7
3.36 | 168 | 10101000 | A8
3.38 | 169 | 10101001 | A9
3.4 | 170 | 10101010 | AA
3.42 | 171 | 10101011 | AB
3.44 | 172 | 10101100 | AC
3.46 | 173 | 10101101 | AD
3.48 | 174 | 10101110 | AE
3.5 | 175 | 10101111 | AF
3.52 | 176 | 10110000 | B0
3.54 | 177 | 10110001 | B1
3.56 | 178 | 10110010 | B2
3.58 | 179 | 10110011 | B3
3.6 | 180 | 10110100 | B4
3.62 | 181 | 10110101 | B5
3.64 | 182 | 10110110 | B6
3.66 | 183 | 10110111 | B7
3.68 | 184 | 10111000 | B8
3.7 | 185 | 10111001 | B9
3.72 | 186 | 10111010 | BA
3.74 | 187 | 10111011 | BB
3.76 | 188 | 10111100 | BC
3.78 | 189 | 10111101 | BD
3.8 | 190 | 10111110 | BE
3.82 | 191 | 10111111 | BF
3.84 | 192 | 11000000 | C0
3.86 | 193 | 11000001 | C1
3.88 | 194 | 11000010 | C2
3.9 | 195 | 11000011 | C3
3.92 | 196 | 11000100 | C4
3.94 | 197 | 11000101 | C5
3.96 | 198 | 11000110 | C6
3.98 | 199 | 11000111 | C7
4 | 200 | 11001000 | C8
4.02 | 201 | 11001001 | C9
4.04 | 202 | 11001010 | CA
4.06 | 203 | 11001011 | CB
4.08 | 204 | 11001100 | CC
4.1 | 205 | 11001101 | CD
4.12 | 206 | 11001110 | CE
4.14 | 207 | 11001111 | CF
4.16 | 208 | 11010000 | D0
4.18 | 209 | 11010001 | D1
4.2 | 210 | 11010010 | D2
4.22 | 211 | 11010011 | D3
4.24 | 212 | 11010100 | D4
4.26 | 213 | 11010101 | D5
4.28 | 214 | 11010110 | D6
4.3 | 215 | 11010111 | D7
4.32 | 216 | 11011000 | D8
4.34 | 217 | 11011001 | D9
4.36 | 218 | 11011010 | DA
4.38 | 219 | 11011011 | DB
4.4 | 220 | 11011100 | DC
4.42 | 221 | 11011101 | DD
4.44 | 222 | 11011110 | DE
4.46 | 223 | 11011111 | DF
4.48 | 224 | 11100000 | E0
4.5 | 225 | 11100001 | E1
4.52 | 226 | 11100010 | E2
4.54 | 227 | 11100011 | E3
4.56 | 228 | 11100100 | E4
4.58 | 229 | 11100101 | E5
4.6 | 230 | 11100110 | E6
4.62 | 231 | 11100111 | E7
4.64 | 232 | 11101000 | E8
4.66 | 233 | 11101001 | E9
4.68 | 234 | 11101010 | EA
4.7 | 235 | 11101011 | EB
4.72 | 236 | 11101100 | EC
4.74 | 237 | 11101101 | ED
4.76 | 238 | 11101110 | EE
4.78 | 239 | 11101111 | EF
4.8 | 240 | 11110000 | F0
4.82 | 241 | 11110001 | F1
4.84 | 242 | 11110010 | F2
4.86 | 243 | 11110011 | F3
4.88 | 244 | 11110100 | F4
4.9 | 245 | 11110101 | F5
4.92 | 246 | 11110110 | F6
4.94 | 247 | 11110111 | F7
4.96 | 248 | 11111000 | F8
4.98 | 249 | 11111001 | F9
5 | 250 | 11111010 | FA
-10 |  | 11110110 | F6

## IIN_ADC
With internal sensing (VINRES=0) | [6 empty] | With external sensing (VINRES=1) | Input Sense Resistor = | 10 | mΩ
Display: Current (A) | UB Value in decimal | LB Value in decimal | UB Value in binary | LB Value in binary | UB Value in hex | LB Value in hex | Display: Current (A) | UB Value in decimal | LB Value in decimal | UB Value in binary | LB Value in binary | UB Value in hex | LB Value in hex
0 | 0 | 0 | 00 | 00 | 0 | 0 | 0 | 0 | 0 | 00 | 00 | 0 | 0
0.01 | 0 | 1 | 0 | 01 | 0 | 1 | 0.005 | 0 | 1 | 0 | 01 | 0 | 1
0.02 | 0 | 2 | 0 | 10 | 0 | 2 | 0.01 | 0 | 2 | 0 | 10 | 0 | 2
0.03 | 0 | 3 | 0 | 11 | 0 | 3 | 0.015 | 0 | 3 | 0 | 11 | 0 | 3
0.04 | 1 | 0 | 01 | 00 | 1 | 0 | 0.02 | 1 | 0 | 01 | 00 | 1 | 0
0.05 | 1 | 1 | 01 | 01 | 1 | 1 | 0.025 | 1 | 1 | 01 | 01 | 1 | 1
0.06 | 1 | 2 | 01 | 10 | 1 | 2 | 0.03 | 1 | 2 | 01 | 10 | 1 | 2
0.07 | 1 | 3 | 01 | 11 | 1 | 3 | 0.035 | 1 | 3 | 01 | 11 | 1 | 3
0.08 | 2 | 0 | 10 | 00 | 2 | 0 | 0.04 | 2 | 0 | 10 | 00 | 2 | 0
0.09 | 2 | 1 | 10 | 01 | 2 | 1 | 0.045 | 2 | 1 | 10 | 01 | 2 | 1
0.1 | 2 | 2 | 10 | 10 | 2 | 2 | 0.05 | 2 | 2 | 10 | 10 | 2 | 2
0.11 | 2 | 3 | 10 | 11 | 2 | 3 | 0.055 | 2 | 3 | 10 | 11 | 2 | 3
0.12 | 3 | 0 | 11 | 00 | 3 | 0 | 0.06 | 3 | 0 | 11 | 00 | 3 | 0
0.13 | 3 | 1 | 11 | 01 | 3 | 1 | 0.065 | 3 | 1 | 11 | 01 | 3 | 1
0.14 | 3 | 2 | 11 | 10 | 3 | 2 | 0.07 | 3 | 2 | 11 | 10 | 3 | 2
0.15 | 3 | 3 | 11 | 11 | 3 | 3 | 0.075 | 3 | 3 | 11 | 11 | 3 | 3
0.16 | 4 | 0 | 100 | 00 | 4 | 0 | 0.08 | 4 | 0 | 100 | 00 | 4 | 0
0.17 | 4 | 1 | 100 | 01 | 4 | 1 | 0.085 | 4 | 1 | 100 | 01 | 4 | 1
0.18 | 4 | 2 | 100 | 10 | 4 | 2 | 0.09 | 4 | 2 | 100 | 10 | 4 | 2
0.19 | 4 | 3 | 100 | 11 | 4 | 3 | 0.095 | 4 | 3 | 100 | 11 | 4 | 3
0.2 | 5 | 0 | 101 | 00 | 5 | 0 | 0.1 | 5 | 0 | 101 | 00 | 5 | 0
0.21 | 5 | 1 | 101 | 01 | 5 | 1 | 0.105 | 5 | 1 | 101 | 01 | 5 | 1
0.22 | 5 | 2 | 101 | 10 | 5 | 2 | 0.11 | 5 | 2 | 101 | 10 | 5 | 2
0.23 | 5 | 3 | 101 | 11 | 5 | 3 | 0.115 | 5 | 3 | 101 | 11 | 5 | 3
0.24 | 6 | 0 | 110 | 00 | 6 | 0 | 0.12 | 6 | 0 | 110 | 00 | 6 | 0
0.25 | 6 | 1 | 110 | 01 | 6 | 1 | 0.125 | 6 | 1 | 110 | 01 | 6 | 1
0.26 | 6 | 2 | 110 | 10 | 6 | 2 | 0.13 | 6 | 2 | 110 | 10 | 6 | 2
0.27 | 6 | 3 | 110 | 11 | 6 | 3 | 0.135 | 6 | 3 | 110 | 11 | 6 | 3
0.28 | 7 | 0 | 111 | 00 | 7 | 0 | 0.14 | 7 | 0 | 111 | 00 | 7 | 0
0.29 | 7 | 1 | 111 | 01 | 7 | 1 | 0.145 | 7 | 1 | 111 | 01 | 7 | 1
0.3 | 7 | 2 | 111 | 10 | 7 | 2 | 0.15 | 7 | 2 | 111 | 10 | 7 | 2
0.31 | 7 | 3 | 111 | 11 | 7 | 3 | 0.155 | 7 | 3 | 111 | 11 | 7 | 3
0.32 | 8 | 0 | 1000 | 00 | 8 | 0 | 0.16 | 8 | 0 | 1000 | 00 | 8 | 0
0.33 | 8 | 1 | 1000 | 01 | 8 | 1 | 0.165 | 8 | 1 | 1000 | 01 | 8 | 1
0.34 | 8 | 2 | 1000 | 10 | 8 | 2 | 0.17 | 8 | 2 | 1000 | 10 | 8 | 2
0.35 | 8 | 3 | 1000 | 11 | 8 | 3 | 0.175 | 8 | 3 | 1000 | 11 | 8 | 3
0.36 | 9 | 0 | 1001 | 00 | 9 | 0 | 0.18 | 9 | 0 | 1001 | 00 | 9 | 0
0.37 | 9 | 1 | 1001 | 01 | 9 | 1 | 0.185 | 9 | 1 | 1001 | 01 | 9 | 1
0.38 | 9 | 2 | 1001 | 10 | 9 | 2 | 0.19 | 9 | 2 | 1001 | 10 | 9 | 2
0.39 | 9 | 3 | 1001 | 11 | 9 | 3 | 0.195 | 9 | 3 | 1001 | 11 | 9 | 3
0.4 | 10 | 0 | 1010 | 00 | A | 0 | 0.2 | 10 | 0 | 1010 | 00 | A | 0
0.41 | 10 | 1 | 1010 | 01 | A | 1 | 0.205 | 10 | 1 | 1010 | 01 | A | 1
0.42 | 10 | 2 | 1010 | 10 | A | 2 | 0.21 | 10 | 2 | 1010 | 10 | A | 2
0.43 | 10 | 3 | 1010 | 11 | A | 3 | 0.215 | 10 | 3 | 1010 | 11 | A | 3
0.44 | 11 | 0 | 1011 | 00 | B | 0 | 0.22 | 11 | 0 | 1011 | 00 | B | 0
0.45 | 11 | 1 | 1011 | 01 | B | 1 | 0.225 | 11 | 1 | 1011 | 01 | B | 1
0.46 | 11 | 2 | 1011 | 10 | B | 2 | 0.23 | 11 | 2 | 1011 | 10 | B | 2
0.47 | 11 | 3 | 1011 | 11 | B | 3 | 0.235 | 11 | 3 | 1011 | 11 | B | 3
0.48 | 12 | 0 | 1100 | 00 | C | 0 | 0.24 | 12 | 0 | 1100 | 00 | C | 0
0.49 | 12 | 1 | 1100 | 01 | C | 1 | 0.245 | 12 | 1 | 1100 | 01 | C | 1
0.5 | 12 | 2 | 1100 | 10 | C | 2 | 0.25 | 12 | 2 | 1100 | 10 | C | 2
0.51 | 12 | 3 | 1100 | 11 | C | 3 | 0.255 | 12 | 3 | 1100 | 11 | C | 3
0.52 | 13 | 0 | 1101 | 00 | D | 0 | 0.26 | 13 | 0 | 1101 | 00 | D | 0
0.53 | 13 | 1 | 1101 | 01 | D | 1 | 0.265 | 13 | 1 | 1101 | 01 | D | 1
0.54 | 13 | 2 | 1101 | 10 | D | 2 | 0.27 | 13 | 2 | 1101 | 10 | D | 2
0.55 | 13 | 3 | 1101 | 11 | D | 3 | 0.275 | 13 | 3 | 1101 | 11 | D | 3
0.56 | 14 | 0 | 1111 | 00 | F | 0 | 0.28 | 14 | 0 | 1111 | 00 | F | 0
0.57 | 14 | 1 | 1111 | 01 | F | 1 | 0.285 | 14 | 1 | 1111 | 01 | F | 1
0.58 | 14 | 2 | 1111 | 10 | F | 2 | 0.29 | 14 | 2 | 1111 | 10 | F | 2
0.59 | 14 | 3 | 1111 | 11 | F | 3 | 0.295 | 14 | 3 | 1111 | 11 | F | 3
0.6 | 15 | 0 | 10000 | 00 | 10 | 0 | 0.3 | 15 | 0 | 10000 | 00 | 10 | 0
0.61 | 15 | 1 | 10000 | 01 | 10 | 1 | 0.305 | 15 | 1 | 10000 | 01 | 10 | 1
0.62 | 15 | 2 | 10000 | 10 | 10 | 2 | 0.31 | 15 | 2 | 10000 | 10 | 10 | 2
0.63 | 15 | 3 | 10000 | 11 | 10 | 3 | 0.315 | 15 | 3 | 10000 | 11 | 10 | 3
0.64 | 16 | 0 | 10001 | 00 | 11 | 0 | 0.32 | 16 | 0 | 10001 | 00 | 11 | 0
0.65 | 16 | 1 | 10001 | 01 | 11 | 1 | 0.325 | 16 | 1 | 10001 | 01 | 11 | 1
0.66 | 16 | 2 | 10001 | 10 | 11 | 2 | 0.33 | 16 | 2 | 10001 | 10 | 11 | 2
0.67 | 16 | 3 | 10001 | 11 | 11 | 3 | 0.335 | 16 | 3 | 10001 | 11 | 11 | 3
0.68 | 17 | 0 | 10010 | 00 | 12 | 0 | 0.34 | 17 | 0 | 10010 | 00 | 12 | 0
0.69 | 17 | 1 | 10010 | 01 | 12 | 1 | 0.345 | 17 | 1 | 10010 | 01 | 12 | 1
0.7 | 17 | 2 | 10010 | 10 | 12 | 2 | 0.35 | 17 | 2 | 10010 | 10 | 12 | 2
0.71 | 17 | 3 | 10010 | 11 | 12 | 3 | 0.355 | 17 | 3 | 10010 | 11 | 12 | 3
0.72 | 18 | 0 | 10011 | 00 | 13 | 0 | 0.36 | 18 | 0 | 10011 | 00 | 13 | 0
0.73 | 18 | 1 | 10011 | 01 | 13 | 1 | 0.365 | 18 | 1 | 10011 | 01 | 13 | 1
0.74 | 18 | 2 | 10011 | 10 | 13 | 2 | 0.37 | 18 | 2 | 10011 | 10 | 13 | 2
0.75 | 18 | 3 | 10011 | 11 | 13 | 3 | 0.375 | 18 | 3 | 10011 | 11 | 13 | 3
0.76 | 19 | 0 | 10100 | 00 | 14 | 0 | 0.38 | 19 | 0 | 10100 | 00 | 14 | 0
0.77 | 19 | 1 | 10100 | 01 | 14 | 1 | 0.385 | 19 | 1 | 10100 | 01 | 14 | 1
0.78 | 19 | 2 | 10100 | 10 | 14 | 2 | 0.39 | 19 | 2 | 10100 | 10 | 14 | 2
0.79 | 19 | 3 | 10100 | 11 | 14 | 3 | 0.395 | 19 | 3 | 10100 | 11 | 14 | 3
0.8 | 20 | 0 | 10101 | 00 | 15 | 0 | 0.4 | 20 | 0 | 10101 | 00 | 15 | 0
0.81 | 20 | 1 | 10101 | 01 | 15 | 1 | 0.405 | 20 | 1 | 10101 | 01 | 15 | 1
0.82 | 20 | 2 | 10101 | 10 | 15 | 2 | 0.41 | 20 | 2 | 10101 | 10 | 15 | 2
0.83 | 20 | 3 | 10100 | 11 | 14 | 3 | 0.415 | 20 | 3 | 10100 | 11 | 14 | 3
0.84 | 21 | 0 | 10101 | 00 | 15 | 0 | 0.42 | 21 | 0 | 10101 | 00 | 15 | 0
0.85 | 21 | 1 | 10101 | 01 | 15 | 1 | 0.425 | 21 | 1 | 10101 | 01 | 15 | 1
0.86 | 21 | 2 | 10101 | 10 | 15 | 2 | 0.43 | 21 | 2 | 10101 | 10 | 15 | 2
0.87 | 21 | 3 | 10101 | 11 | 15 | 3 | 0.435 | 21 | 3 | 10101 | 11 | 15 | 3
0.88 | 22 | 0 | 10110 | 00 | 16 | 0 | 0.44 | 22 | 0 | 10110 | 00 | 16 | 0
0.89 | 22 | 1 | 10110 | 01 | 16 | 1 | 0.445 | 22 | 1 | 10110 | 01 | 16 | 1
0.9 | 22 | 2 | 10110 | 10 | 16 | 2 | 0.45 | 22 | 2 | 10110 | 10 | 16 | 2
0.91 | 22 | 3 | 10110 | 11 | 16 | 3 | 0.455 | 22 | 3 | 10110 | 11 | 16 | 3
0.92 | 23 | 0 | 10111 | 00 | 17 | 0 | 0.46 | 23 | 0 | 10111 | 00 | 17 | 0
0.93 | 23 | 1 | 10111 | 01 | 17 | 1 | 0.465 | 23 | 1 | 10111 | 01 | 17 | 1
0.94 | 23 | 2 | 10111 | 10 | 17 | 2 | 0.47 | 23 | 2 | 10111 | 10 | 17 | 2
0.95 | 23 | 3 | 10111 | 11 | 17 | 3 | 0.475 | 23 | 3 | 10111 | 11 | 17 | 3
0.96 | 24 | 0 | 11000 | 00 | 18 | 0 | 0.48 | 24 | 0 | 11000 | 00 | 18 | 0
0.97 | 24 | 1 | 11000 | 01 | 18 | 1 | 0.485 | 24 | 1 | 11000 | 01 | 18 | 1
0.98 | 24 | 2 | 11000 | 10 | 18 | 2 | 0.49 | 24 | 2 | 11000 | 10 | 18 | 2
0.99 | 24 | 3 | 11000 | 11 | 18 | 3 | 0.495 | 24 | 3 | 11000 | 11 | 18 | 3
1 | 25 | 0 | 11001 | 00 | 19 | 0 | 0.5 | 25 | 0 | 11001 | 00 | 19 | 0
1.01 | 25 | 1 | 11001 | 01 | 19 | 1 | 0.505 | 25 | 1 | 11001 | 01 | 19 | 1
1.02 | 25 | 2 | 11001 | 10 | 19 | 2 | 0.51 | 25 | 2 | 11001 | 10 | 19 | 2
1.03 | 25 | 3 | 11001 | 11 | 19 | 3 | 0.515 | 25 | 3 | 11001 | 11 | 19 | 3
1.04 | 26 | 0 | 11010 | 00 | 1A | 0 | 0.52 | 26 | 0 | 11010 | 00 | 1A | 0
1.05 | 26 | 1 | 11010 | 01 | 1A | 1 | 0.525 | 26 | 1 | 11010 | 01 | 1A | 1
1.06 | 26 | 2 | 11010 | 10 | 1A | 2 | 0.53 | 26 | 2 | 11010 | 10 | 1A | 2
1.07 | 26 | 3 | 11010 | 11 | 1A | 3 | 0.535 | 26 | 3 | 11010 | 11 | 1A | 3
1.08 | 27 | 0 | 11011 | 00 | 1B | 0 | 0.54 | 27 | 0 | 11011 | 00 | 1B | 0
1.09 | 27 | 1 | 11011 | 01 | 1B | 1 | 0.545 | 27 | 1 | 11011 | 01 | 1B | 1
1.1 | 27 | 2 | 11011 | 10 | 1B | 2 | 0.55 | 27 | 2 | 11011 | 10 | 1B | 2
1.11 | 27 | 3 | 11011 | 11 | 1B | 3 | 0.555 | 27 | 3 | 11011 | 11 | 1B | 3
1.12 | 28 | 0 | 11100 | 00 | 1C | 0 | 0.56 | 28 | 0 | 11100 | 00 | 1C | 0
1.13 | 28 | 1 | 11100 | 01 | 1C | 1 | 0.565 | 28 | 1 | 11100 | 01 | 1C | 1
1.14 | 28 | 2 | 11100 | 10 | 1C | 2 | 0.57 | 28 | 2 | 11100 | 10 | 1C | 2
1.15 | 28 | 3 | 11100 | 11 | 1C | 3 | 0.575 | 28 | 3 | 11100 | 11 | 1C | 3
1.16 | 29 | 0 | 11101 | 00 | 1D | 0 | 0.58 | 29 | 0 | 11101 | 00 | 1D | 0
1.17 | 29 | 1 | 11101 | 01 | 1D | 1 | 0.585 | 29 | 1 | 11101 | 01 | 1D | 1
1.18 | 29 | 2 | 11101 | 10 | 1D | 2 | 0.59 | 29 | 2 | 11101 | 10 | 1D | 2
1.19 | 29 | 3 | 11101 | 11 | 1D | 3 | 0.595 | 29 | 3 | 11101 | 11 | 1D | 3
1.2 | 30 | 0 | 11110 | 00 | 1E | 0 | 0.6 | 30 | 0 | 11110 | 00 | 1E | 0
1.21 | 30 | 1 | 11110 | 01 | 1E | 1 | 0.605 | 30 | 1 | 11110 | 01 | 1E | 1
1.22 | 30 | 2 | 11110 | 10 | 1E | 2 | 0.61 | 30 | 2 | 11110 | 10 | 1E | 2
1.23 | 30 | 3 | 11110 | 11 | 1E | 3 | 0.615 | 30 | 3 | 11110 | 11 | 1E | 3
1.24 | 31 | 0 | 11111 | 00 | 1F | 0 | 0.62 | 31 | 0 | 11111 | 00 | 1F | 0
1.25 | 31 | 1 | 11111 | 01 | 1F | 1 | 0.625 | 31 | 1 | 11111 | 01 | 1F | 1
1.26 | 31 | 2 | 11111 | 10 | 1F | 2 | 0.63 | 31 | 2 | 11111 | 10 | 1F | 2
1.27 | 31 | 3 | 11111 | 11 | 1F | 3 | 0.635 | 31 | 3 | 11111 | 11 | 1F | 3
1.28 | 32 | 0 | 100000 | 00 | 20 | 0 | 0.64 | 32 | 0 | 100000 | 00 | 20 | 0
1.29 | 32 | 1 | 100000 | 01 | 20 | 1 | 0.645 | 32 | 1 | 100000 | 01 | 20 | 1
1.3 | 32 | 2 | 100000 | 10 | 20 | 2 | 0.65 | 32 | 2 | 100000 | 10 | 20 | 2
1.31 | 32 | 3 | 100000 | 11 | 20 | 3 | 0.655 | 32 | 3 | 100000 | 11 | 20 | 3
1.32 | 33 | 0 | 100001 | 00 | 21 | 0 | 0.66 | 33 | 0 | 100001 | 00 | 21 | 0
1.33 | 33 | 1 | 100001 | 01 | 21 | 1 | 0.665 | 33 | 1 | 100001 | 01 | 21 | 1
1.34 | 33 | 2 | 100001 | 10 | 21 | 2 | 0.67 | 33 | 2 | 100001 | 10 | 21 | 2
1.35 | 33 | 3 | 100001 | 11 | 21 | 3 | 0.675 | 33 | 3 | 100001 | 11 | 21 | 3
1.36 | 34 | 0 | 100010 | 00 | 22 | 0 | 0.68 | 34 | 0 | 100010 | 00 | 22 | 0
1.37 | 34 | 1 | 100010 | 01 | 22 | 1 | 0.685 | 34 | 1 | 100010 | 01 | 22 | 1
1.38 | 34 | 2 | 100010 | 10 | 22 | 2 | 0.69 | 34 | 2 | 100010 | 10 | 22 | 2
1.39 | 34 | 3 | 100010 | 11 | 22 | 3 | 0.695 | 34 | 3 | 100010 | 11 | 22 | 3
1.4 | 35 | 0 | 100011 | 00 | 23 | 0 | 0.7 | 35 | 0 | 100011 | 00 | 23 | 0
1.41 | 35 | 1 | 100011 | 01 | 23 | 1 | 0.705 | 35 | 1 | 100011 | 01 | 23 | 1
1.42 | 35 | 2 | 100011 | 10 | 23 | 2 | 0.71 | 35 | 2 | 100011 | 10 | 23 | 2
1.43 | 35 | 3 | 100011 | 11 | 23 | 3 | 0.715 | 35 | 3 | 100011 | 11 | 23 | 3
1.44 | 36 | 0 | 100100 | 00 | 24 | 0 | 0.72 | 36 | 0 | 100100 | 00 | 24 | 0
1.45 | 36 | 1 | 100100 | 01 | 24 | 1 | 0.725 | 36 | 1 | 100100 | 01 | 24 | 1
1.46 | 36 | 2 | 100100 | 10 | 24 | 2 | 0.73 | 36 | 2 | 100100 | 10 | 24 | 2
1.47 | 36 | 3 | 100100 | 11 | 24 | 3 | 0.735 | 36 | 3 | 100100 | 11 | 24 | 3
1.48 | 37 | 0 | 100101 | 00 | 25 | 0 | 0.74 | 37 | 0 | 100101 | 00 | 25 | 0
1.49 | 37 | 1 | 100101 | 01 | 25 | 1 | 0.745 | 37 | 1 | 100101 | 01 | 25 | 1
1.5 | 37 | 2 | 100101 | 10 | 25 | 2 | 0.75 | 37 | 2 | 100101 | 10 | 25 | 2
1.51 | 37 | 3 | 100101 | 11 | 25 | 3 | 0.755 | 37 | 3 | 100101 | 11 | 25 | 3
1.52 | 38 | 0 | 100110 | 00 | 26 | 0 | 0.76 | 38 | 0 | 100110 | 00 | 26 | 0
1.53 | 38 | 1 | 100110 | 01 | 26 | 1 | 0.765 | 38 | 1 | 100110 | 01 | 26 | 1
1.54 | 38 | 2 | 100110 | 10 | 26 | 2 | 0.77 | 38 | 2 | 100110 | 10 | 26 | 2
1.55 | 38 | 3 | 100110 | 11 | 26 | 3 | 0.775 | 38 | 3 | 100110 | 11 | 26 | 3
1.56 | 39 | 0 | 100111 | 00 | 27 | 0 | 0.78 | 39 | 0 | 100111 | 00 | 27 | 0
1.57 | 39 | 1 | 100111 | 01 | 27 | 1 | 0.785 | 39 | 1 | 100111 | 01 | 27 | 1
1.58 | 39 | 2 | 100111 | 10 | 27 | 2 | 0.79 | 39 | 2 | 100111 | 10 | 27 | 2
1.59 | 39 | 3 | 100111 | 11 | 27 | 3 | 0.795 | 39 | 3 | 100111 | 11 | 27 | 3
1.6 | 40 | 0 | 101000 | 00 | 28 | 0 | 0.8 | 40 | 0 | 101000 | 00 | 28 | 0
1.61 | 40 | 1 | 101000 | 01 | 28 | 1 | 0.805 | 40 | 1 | 101000 | 01 | 28 | 1
1.62 | 40 | 2 | 101000 | 10 | 28 | 2 | 0.81 | 40 | 2 | 101000 | 10 | 28 | 2
1.63 | 40 | 3 | 101000 | 11 | 28 | 3 | 0.815 | 40 | 3 | 101000 | 11 | 28 | 3
1.64 | 41 | 0 | 101001 | 00 | 29 | 0 | 0.82 | 41 | 0 | 101001 | 00 | 29 | 0
1.65 | 41 | 1 | 101001 | 01 | 29 | 1 | 0.825 | 41 | 1 | 101001 | 01 | 29 | 1
1.66 | 41 | 2 | 101001 | 10 | 29 | 2 | 0.83 | 41 | 2 | 101001 | 10 | 29 | 2
1.67 | 41 | 3 | 101001 | 11 | 29 | 3 | 0.835 | 41 | 3 | 101001 | 11 | 29 | 3
1.68 | 42 | 0 | 101010 | 00 | 2A | 0 | 0.84 | 42 | 0 | 101010 | 00 | 2A | 0
1.69 | 42 | 1 | 101010 | 01 | 2A | 1 | 0.845 | 42 | 1 | 101010 | 01 | 2A | 1
1.7 | 42 | 2 | 101010 | 10 | 2A | 2 | 0.85 | 42 | 2 | 101010 | 10 | 2A | 2
1.71 | 42 | 3 | 101010 | 11 | 2A | 3 | 0.855 | 42 | 3 | 101010 | 11 | 2A | 3
1.72 | 43 | 0 | 101011 | 00 | 2B | 0 | 0.86 | 43 | 0 | 101011 | 00 | 2B | 0
1.73 | 43 | 1 | 101011 | 01 | 2B | 1 | 0.865 | 43 | 1 | 101011 | 01 | 2B | 1
1.74 | 43 | 2 | 101011 | 10 | 2B | 2 | 0.87 | 43 | 2 | 101011 | 10 | 2B | 2
1.75 | 43 | 3 | 101011 | 11 | 2B | 3 | 0.875 | 43 | 3 | 101011 | 11 | 2B | 3
1.76 | 44 | 0 | 101100 | 00 | 2C | 0 | 0.88 | 44 | 0 | 101100 | 00 | 2C | 0
1.77 | 44 | 1 | 101100 | 01 | 2C | 1 | 0.885 | 44 | 1 | 101100 | 01 | 2C | 1
1.78 | 44 | 2 | 101100 | 10 | 2C | 2 | 0.89 | 44 | 2 | 101100 | 10 | 2C | 2
1.79 | 44 | 3 | 101100 | 11 | 2C | 3 | 0.895 | 44 | 3 | 101100 | 11 | 2C | 3
1.8 | 45 | 0 | 101101 | 00 | 2D | 0 | 0.9 | 45 | 0 | 101101 | 00 | 2D | 0
1.81 | 45 | 1 | 101101 | 01 | 2D | 1 | 0.905 | 45 | 1 | 101101 | 01 | 2D | 1
1.82 | 45 | 2 | 101101 | 10 | 2D | 2 | 0.91 | 45 | 2 | 101101 | 10 | 2D | 2
1.83 | 45 | 3 | 101101 | 11 | 2D | 3 | 0.915 | 45 | 3 | 101101 | 11 | 2D | 3
1.84 | 46 | 0 | 101110 | 00 | 2E | 0 | 0.92 | 46 | 0 | 101110 | 00 | 2E | 0
1.85 | 46 | 1 | 101110 | 01 | 2E | 1 | 0.925 | 46 | 1 | 101110 | 01 | 2E | 1
1.86 | 46 | 2 | 101110 | 10 | 2E | 2 | 0.93 | 46 | 2 | 101110 | 10 | 2E | 2
1.87 | 46 | 3 | 101110 | 11 | 2E | 3 | 0.935 | 46 | 3 | 101110 | 11 | 2E | 3
1.88 | 47 | 0 | 101111 | 00 | 2F | 0 | 0.94 | 47 | 0 | 101111 | 00 | 2F | 0
1.89 | 47 | 1 | 101111 | 01 | 2F | 1 | 0.945 | 47 | 1 | 101111 | 01 | 2F | 1
1.9 | 47 | 2 | 101111 | 10 | 2F | 2 | 0.95 | 47 | 2 | 101111 | 10 | 2F | 2
1.91 | 47 | 3 | 101111 | 11 | 2F | 3 | 0.955 | 47 | 3 | 101111 | 11 | 2F | 3
1.92 | 48 | 0 | 110000 | 00 | 30 | 0 | 0.96 | 48 | 0 | 110000 | 00 | 30 | 0
1.93 | 48 | 1 | 110000 | 01 | 30 | 1 | 0.965 | 48 | 1 | 110000 | 01 | 30 | 1
1.94 | 48 | 2 | 110000 | 10 | 30 | 2 | 0.97 | 48 | 2 | 110000 | 10 | 30 | 2
1.95 | 48 | 3 | 110000 | 11 | 30 | 3 | 0.975 | 48 | 3 | 110000 | 11 | 30 | 3
1.96 | 49 | 0 | 110001 | 00 | 31 | 0 | 0.98 | 49 | 0 | 110001 | 00 | 31 | 0
1.97 | 49 | 1 | 110001 | 01 | 31 | 1 | 0.985 | 49 | 1 | 110001 | 01 | 31 | 1
1.98 | 49 | 2 | 110001 | 10 | 31 | 2 | 0.99 | 49 | 2 | 110001 | 10 | 31 | 2
1.99 | 49 | 3 | 110001 | 11 | 31 | 3 | 0.995 | 49 | 3 | 110001 | 11 | 31 | 3
2 | 50 | 0 | 110010 | 00 | 32 | 0 | 1 | 50 | 0 | 110010 | 00 | 32 | 0
2.01 | 50 | 1 | 110010 | 01 | 32 | 1 | 1.005 | 50 | 1 | 110010 | 01 | 32 | 1
2.02 | 50 | 2 | 110010 | 10 | 32 | 2 | 1.01 | 50 | 2 | 110010 | 10 | 32 | 2
2.03 | 50 | 3 | 110010 | 11 | 32 | 3 | 1.015 | 50 | 3 | 110010 | 11 | 32 | 3
2.04 | 51 | 0 | 110011 | 00 | 33 | 0 | 1.02 | 51 | 0 | 110011 | 00 | 33 | 0
2.05 | 51 | 1 | 110011 | 01 | 33 | 1 | 1.025 | 51 | 1 | 110011 | 01 | 33 | 1
2.06 | 51 | 2 | 110011 | 10 | 33 | 2 | 1.03 | 51 | 2 | 110011 | 10 | 33 | 2
2.07 | 51 | 3 | 110011 | 11 | 33 | 3 | 1.035 | 51 | 3 | 110011 | 11 | 33 | 3
2.08 | 52 | 0 | 110100 | 00 | 34 | 0 | 1.04 | 52 | 0 | 110100 | 00 | 34 | 0
2.09 | 52 | 1 | 110100 | 01 | 34 | 1 | 1.045 | 52 | 1 | 110100 | 01 | 34 | 1
2.1 | 52 | 2 | 110100 | 10 | 34 | 2 | 1.05 | 52 | 2 | 110100 | 10 | 34 | 2
2.11 | 52 | 3 | 110100 | 11 | 34 | 3 | 1.055 | 52 | 3 | 110100 | 11 | 34 | 3
2.12 | 53 | 0 | 110101 | 00 | 35 | 0 | 1.06 | 53 | 0 | 110101 | 00 | 35 | 0
2.13 | 53 | 1 | 110101 | 01 | 35 | 1 | 1.065 | 53 | 1 | 110101 | 01 | 35 | 1
2.14 | 53 | 2 | 110101 | 10 | 35 | 2 | 1.07 | 53 | 2 | 110101 | 10 | 35 | 2
2.15 | 53 | 3 | 110101 | 11 | 35 | 3 | 1.075 | 53 | 3 | 110101 | 11 | 35 | 3
2.16 | 54 | 0 | 110110 | 00 | 36 | 0 | 1.08 | 54 | 0 | 110110 | 00 | 36 | 0
2.17 | 54 | 1 | 110110 | 01 | 36 | 1 | 1.085 | 54 | 1 | 110110 | 01 | 36 | 1
2.18 | 54 | 2 | 110110 | 10 | 36 | 2 | 1.09 | 54 | 2 | 110110 | 10 | 36 | 2
2.19 | 54 | 3 | 110110 | 11 | 36 | 3 | 1.095 | 54 | 3 | 110110 | 11 | 36 | 3
2.2 | 55 | 0 | 110111 | 00 | 37 | 0 | 1.1 | 55 | 0 | 110111 | 00 | 37 | 0
2.21 | 55 | 1 | 110111 | 01 | 37 | 1 | 1.105 | 55 | 1 | 110111 | 01 | 37 | 1
2.22 | 55 | 2 | 110111 | 10 | 37 | 2 | 1.11 | 55 | 2 | 110111 | 10 | 37 | 2
2.23 | 55 | 3 | 110111 | 11 | 37 | 3 | 1.115 | 55 | 3 | 110111 | 11 | 37 | 3
2.24 | 56 | 0 | 111000 | 00 | 38 | 0 | 1.12 | 56 | 0 | 111000 | 00 | 38 | 0
2.25 | 56 | 1 | 111000 | 01 | 38 | 1 | 1.125 | 56 | 1 | 111000 | 01 | 38 | 1
2.26 | 56 | 2 | 111000 | 10 | 38 | 2 | 1.13 | 56 | 2 | 111000 | 10 | 38 | 2
2.27 | 56 | 3 | 111000 | 11 | 38 | 3 | 1.135 | 56 | 3 | 111000 | 11 | 38 | 3
2.28 | 57 | 0 | 111001 | 00 | 39 | 0 | 1.14 | 57 | 0 | 111001 | 00 | 39 | 0
2.29 | 57 | 1 | 111001 | 01 | 39 | 1 | 1.145 | 57 | 1 | 111001 | 01 | 39 | 1
2.3 | 57 | 2 | 111001 | 10 | 39 | 2 | 1.15 | 57 | 2 | 111001 | 10 | 39 | 2
2.31 | 57 | 3 | 111001 | 11 | 39 | 3 | 1.155 | 57 | 3 | 111001 | 11 | 39 | 3
2.32 | 58 | 0 | 111010 | 00 | 3A | 0 | 1.16 | 58 | 0 | 111010 | 00 | 3A | 0
2.33 | 58 | 1 | 111010 | 01 | 3A | 1 | 1.165 | 58 | 1 | 111010 | 01 | 3A | 1
2.34 | 58 | 2 | 111010 | 10 | 3A | 2 | 1.17 | 58 | 2 | 111010 | 10 | 3A | 2
2.35 | 58 | 3 | 111010 | 11 | 3A | 3 | 1.175 | 58 | 3 | 111010 | 11 | 3A | 3
2.36 | 59 | 0 | 111011 | 00 | 3B | 0 | 1.18 | 59 | 0 | 111011 | 00 | 3B | 0
2.37 | 59 | 1 | 111011 | 01 | 3B | 1 | 1.185 | 59 | 1 | 111011 | 01 | 3B | 1
2.38 | 59 | 2 | 111011 | 10 | 3B | 2 | 1.19 | 59 | 2 | 111011 | 10 | 3B | 2
2.39 | 59 | 3 | 111011 | 11 | 3B | 3 | 1.195 | 59 | 3 | 111011 | 11 | 3B | 3
2.4 | 60 | 0 | 111100 | 00 | 3C | 0 | 1.2 | 60 | 0 | 111100 | 00 | 3C | 0
2.41 | 60 | 1 | 111100 | 01 | 3C | 1 | 1.205 | 60 | 1 | 111100 | 01 | 3C | 1
2.42 | 60 | 2 | 111100 | 10 | 3C | 2 | 1.21 | 60 | 2 | 111100 | 10 | 3C | 2
2.43 | 60 | 3 | 111100 | 11 | 3C | 3 | 1.215 | 60 | 3 | 111100 | 11 | 3C | 3
2.44 | 61 | 0 | 111101 | 00 | 3D | 0 | 1.22 | 61 | 0 | 111101 | 00 | 3D | 0
2.45 | 61 | 1 | 111101 | 01 | 3D | 1 | 1.225 | 61 | 1 | 111101 | 01 | 3D | 1
2.46 | 61 | 2 | 111101 | 10 | 3D | 2 | 1.23 | 61 | 2 | 111101 | 10 | 3D | 2
2.47 | 61 | 3 | 111101 | 11 | 3D | 3 | 1.235 | 61 | 3 | 111101 | 11 | 3D | 3
2.48 | 62 | 0 | 111110 | 00 | 3E | 0 | 1.24 | 62 | 0 | 111110 | 00 | 3E | 0
2.49 | 62 | 1 | 111110 | 01 | 3E | 1 | 1.245 | 62 | 1 | 111110 | 01 | 3E | 1
2.5 | 62 | 2 | 111110 | 10 | 3E | 2 | 1.25 | 62 | 2 | 111110 | 10 | 3E | 2
2.51 | 62 | 3 | 111110 | 11 | 3E | 3 | 1.255 | 62 | 3 | 111110 | 11 | 3E | 3
2.52 | 63 | 0 | 111111 | 00 | 3F | 0 | 1.26 | 63 | 0 | 111111 | 00 | 3F | 0
2.53 | 63 | 1 | 111111 | 01 | 3F | 1 | 1.265 | 63 | 1 | 111111 | 01 | 3F | 1
2.54 | 63 | 2 | 111111 | 10 | 3F | 2 | 1.27 | 63 | 2 | 111111 | 10 | 3F | 2
2.55 | 63 | 3 | 111111 | 11 | 3F | 3 | 1.275 | 63 | 3 | 111111 | 11 | 3F | 3
2.56 | 64 | 0 | 1000000 | 00 | 40 | 0 | 1.28 | 64 | 0 | 1000000 | 00 | 40 | 0
2.57 | 64 | 1 | 1000000 | 01 | 40 | 1 | 1.285 | 64 | 1 | 1000000 | 01 | 40 | 1
2.58 | 64 | 2 | 1000000 | 10 | 40 | 2 | 1.29 | 64 | 2 | 1000000 | 10 | 40 | 2
2.59 | 64 | 3 | 1000000 | 11 | 40 | 3 | 1.295 | 64 | 3 | 1000000 | 11 | 40 | 3
2.6 | 65 | 0 | 1000001 | 00 | 41 | 0 | 1.3 | 65 | 0 | 1000001 | 00 | 41 | 0
2.61 | 65 | 1 | 1000001 | 01 | 41 | 1 | 1.305 | 65 | 1 | 1000001 | 01 | 41 | 1
2.62 | 65 | 2 | 1000001 | 10 | 41 | 2 | 1.31 | 65 | 2 | 1000001 | 10 | 41 | 2
2.63 | 65 | 3 | 1000001 | 11 | 41 | 3 | 1.315 | 65 | 3 | 1000001 | 11 | 41 | 3
2.64 | 66 | 0 | 1000010 | 00 | 42 | 0 | 1.32 | 66 | 0 | 1000010 | 00 | 42 | 0
2.65 | 66 | 1 | 1000010 | 01 | 42 | 1 | 1.325 | 66 | 1 | 1000010 | 01 | 42 | 1
2.66 | 66 | 2 | 1000010 | 10 | 42 | 2 | 1.33 | 66 | 2 | 1000010 | 10 | 42 | 2
2.67 | 66 | 3 | 1000010 | 11 | 42 | 3 | 1.335 | 66 | 3 | 1000010 | 11 | 42 | 3
2.68 | 67 | 0 | 1000011 | 00 | 43 | 0 | 1.34 | 67 | 0 | 1000011 | 00 | 43 | 0
2.69 | 67 | 1 | 1000011 | 01 | 43 | 1 | 1.345 | 67 | 1 | 1000011 | 01 | 43 | 1
2.7 | 67 | 2 | 1000011 | 10 | 43 | 2 | 1.35 | 67 | 2 | 1000011 | 10 | 43 | 2
2.71 | 67 | 3 | 1000011 | 11 | 43 | 3 | 1.355 | 67 | 3 | 1000011 | 11 | 43 | 3
2.72 | 68 | 0 | 1000100 | 00 | 44 | 0 | 1.36 | 68 | 0 | 1000100 | 00 | 44 | 0
2.73 | 68 | 1 | 1000100 | 01 | 44 | 1 | 1.365 | 68 | 1 | 1000100 | 01 | 44 | 1
2.74 | 68 | 2 | 1000100 | 10 | 44 | 2 | 1.37 | 68 | 2 | 1000100 | 10 | 44 | 2
2.75 | 68 | 3 | 1000100 | 11 | 44 | 3 | 1.375 | 68 | 3 | 1000100 | 11 | 44 | 3
2.76 | 69 | 0 | 1000101 | 00 | 45 | 0 | 1.38 | 69 | 0 | 1000101 | 00 | 45 | 0
2.77 | 69 | 1 | 1000101 | 01 | 45 | 1 | 1.385 | 69 | 1 | 1000101 | 01 | 45 | 1
2.78 | 69 | 2 | 1000101 | 10 | 45 | 2 | 1.39 | 69 | 2 | 1000101 | 10 | 45 | 2
2.79 | 69 | 3 | 1000101 | 11 | 45 | 3 | 1.395 | 69 | 3 | 1000101 | 11 | 45 | 3
2.8 | 70 | 0 | 1000110 | 00 | 46 | 0 | 1.4 | 70 | 0 | 1000110 | 00 | 46 | 0
2.81 | 70 | 1 | 1000110 | 01 | 46 | 1 | 1.405 | 70 | 1 | 1000110 | 01 | 46 | 1
2.82 | 70 | 2 | 1000110 | 10 | 46 | 2 | 1.41 | 70 | 2 | 1000110 | 10 | 46 | 2
2.83 | 70 | 3 | 1000110 | 11 | 46 | 3 | 1.415 | 70 | 3 | 1000110 | 11 | 46 | 3
2.84 | 71 | 0 | 1000111 | 00 | 47 | 0 | 1.42 | 71 | 0 | 1000111 | 00 | 47 | 0
2.85 | 71 | 1 | 1000111 | 01 | 47 | 1 | 1.425 | 71 | 1 | 1000111 | 01 | 47 | 1
2.86 | 71 | 2 | 1000111 | 10 | 47 | 2 | 1.43 | 71 | 2 | 1000111 | 10 | 47 | 2
2.87 | 71 | 3 | 1000111 | 11 | 47 | 3 | 1.435 | 71 | 3 | 1000111 | 11 | 47 | 3
2.88 | 72 | 0 | 1001000 | 00 | 48 | 0 | 1.44 | 72 | 0 | 1001000 | 00 | 48 | 0
2.89 | 72 | 1 | 1001000 | 01 | 48 | 1 | 1.445 | 72 | 1 | 1001000 | 01 | 48 | 1
2.9 | 72 | 2 | 1001000 | 10 | 48 | 2 | 1.45 | 72 | 2 | 1001000 | 10 | 48 | 2
2.91 | 72 | 3 | 1001000 | 11 | 48 | 3 | 1.455 | 72 | 3 | 1001000 | 11 | 48 | 3
2.92 | 73 | 0 | 1001001 | 00 | 49 | 0 | 1.46 | 73 | 0 | 1001001 | 00 | 49 | 0
2.93 | 73 | 1 | 1001001 | 01 | 49 | 1 | 1.465 | 73 | 1 | 1001001 | 01 | 49 | 1
2.94 | 73 | 2 | 1001001 | 10 | 49 | 2 | 1.47 | 73 | 2 | 1001001 | 10 | 49 | 2
2.95 | 73 | 3 | 1001001 | 11 | 49 | 3 | 1.475 | 73 | 3 | 1001001 | 11 | 49 | 3
2.96 | 74 | 0 | 1001010 | 00 | 4A | 0 | 1.48 | 74 | 0 | 1001010 | 00 | 4A | 0
2.97 | 74 | 1 | 1001010 | 01 | 4A | 1 | 1.485 | 74 | 1 | 1001010 | 01 | 4A | 1
2.98 | 74 | 2 | 1001010 | 10 | 4A | 2 | 1.49 | 74 | 2 | 1001010 | 10 | 4A | 2
2.99 | 74 | 3 | 1001010 | 11 | 4A | 3 | 1.495 | 74 | 3 | 1001010 | 11 | 4A | 3
3 | 75 | 0 | 1001011 | 00 | 4B | 0 | 1.5 | 75 | 0 | 1001011 | 00 | 4B | 0
3.01 | 75 | 1 | 1001011 | 01 | 4B | 1 | 1.505 | 75 | 1 | 1001011 | 01 | 4B | 1
3.02 | 75 | 2 | 1001011 | 10 | 4B | 2 | 1.51 | 75 | 2 | 1001011 | 10 | 4B | 2
3.03 | 75 | 3 | 1001011 | 11 | 4B | 3 | 1.515 | 75 | 3 | 1001011 | 11 | 4B | 3
3.04 | 76 | 0 | 1001100 | 00 | 4C | 0 | 1.52 | 76 | 0 | 1001100 | 00 | 4C | 0
3.05 | 76 | 1 | 1001100 | 01 | 4C | 1 | 1.525 | 76 | 1 | 1001100 | 01 | 4C | 1
3.06 | 76 | 2 | 1001100 | 10 | 4C | 2 | 1.53 | 76 | 2 | 1001100 | 10 | 4C | 2
3.07 | 76 | 3 | 1001100 | 11 | 4C | 3 | 1.535 | 76 | 3 | 1001100 | 11 | 4C | 3
3.08 | 77 | 0 | 1001101 | 00 | 4D | 0 | 1.54 | 77 | 0 | 1001101 | 00 | 4D | 0
3.09 | 77 | 1 | 1001101 | 01 | 4D | 1 | 1.545 | 77 | 1 | 1001101 | 01 | 4D | 1
3.1 | 77 | 2 | 1001101 | 10 | 4D | 2 | 1.55 | 77 | 2 | 1001101 | 10 | 4D | 2
3.11 | 77 | 3 | 1001101 | 11 | 4D | 3 | 1.555 | 77 | 3 | 1001101 | 11 | 4D | 3
3.12 | 78 | 0 | 1001110 | 00 | 4E | 0 | 1.56 | 78 | 0 | 1001110 | 00 | 4E | 0
3.13 | 78 | 1 | 1001110 | 01 | 4E | 1 | 1.565 | 78 | 1 | 1001110 | 01 | 4E | 1
3.14 | 78 | 2 | 1001110 | 10 | 4E | 2 | 1.57 | 78 | 2 | 1001110 | 10 | 4E | 2
3.15 | 78 | 3 | 1001110 | 11 | 4E | 3 | 1.575 | 78 | 3 | 1001110 | 11 | 4E | 3
3.16 | 79 | 0 | 1001111 | 00 | 4F | 0 | 1.58 | 79 | 0 | 1001111 | 00 | 4F | 0
3.17 | 79 | 1 | 1001111 | 01 | 4F | 1 | 1.585 | 79 | 1 | 1001111 | 01 | 4F | 1
3.18 | 79 | 2 | 1001111 | 10 | 4F | 2 | 1.59 | 79 | 2 | 1001111 | 10 | 4F | 2
3.19 | 79 | 3 | 1001111 | 11 | 4F | 3 | 1.595 | 79 | 3 | 1001111 | 11 | 4F | 3
3.2 | 80 | 0 | 1010000 | 00 | 50 | 0 | 1.6 | 80 | 0 | 1010000 | 00 | 50 | 0
3.21 | 80 | 1 | 1010000 | 01 | 50 | 1 | 1.605 | 80 | 1 | 1010000 | 01 | 50 | 1
3.22 | 80 | 2 | 1010000 | 10 | 50 | 2 | 1.61 | 80 | 2 | 1010000 | 10 | 50 | 2
3.23 | 80 | 3 | 1010000 | 11 | 50 | 3 | 1.615 | 80 | 3 | 1010000 | 11 | 50 | 3
3.24 | 81 | 0 | 1010001 | 00 | 51 | 0 | 1.62 | 81 | 0 | 1010001 | 00 | 51 | 0
3.25 | 81 | 1 | 1010001 | 01 | 51 | 1 | 1.625 | 81 | 1 | 1010001 | 01 | 51 | 1
3.26 | 81 | 2 | 1010001 | 10 | 51 | 2 | 1.63 | 81 | 2 | 1010001 | 10 | 51 | 2
3.27 | 81 | 3 | 1010001 | 11 | 51 | 3 | 1.635 | 81 | 3 | 1010001 | 11 | 51 | 3
3.28 | 82 | 0 | 1010010 | 00 | 52 | 0 | 1.64 | 82 | 0 | 1010010 | 00 | 52 | 0
3.29 | 82 | 1 | 1010010 | 01 | 52 | 1 | 1.645 | 82 | 1 | 1010010 | 01 | 52 | 1
3.3 | 82 | 2 | 1010010 | 10 | 52 | 2 | 1.65 | 82 | 2 | 1010010 | 10 | 52 | 2
3.31 | 82 | 3 | 1010010 | 11 | 52 | 3 | 1.655 | 82 | 3 | 1010010 | 11 | 52 | 3
3.32 | 83 | 0 | 1010011 | 00 | 53 | 0 | 1.66 | 83 | 0 | 1010011 | 00 | 53 | 0
3.33 | 83 | 1 | 1010011 | 01 | 53 | 1 | 1.665 | 83 | 1 | 1010011 | 01 | 53 | 1
3.34 | 83 | 2 | 1010011 | 10 | 53 | 2 | 1.67 | 83 | 2 | 1010011 | 10 | 53 | 2
3.35 | 83 | 3 | 1010011 | 11 | 53 | 3 | 1.675 | 83 | 3 | 1010011 | 11 | 53 | 3
3.36 | 84 | 0 | 1010100 | 00 | 54 | 0 | 1.68 | 84 | 0 | 1010100 | 00 | 54 | 0
3.37 | 84 | 1 | 1010100 | 01 | 54 | 1 | 1.685 | 84 | 1 | 1010100 | 01 | 54 | 1
3.38 | 84 | 2 | 1010100 | 10 | 54 | 2 | 1.69 | 84 | 2 | 1010100 | 10 | 54 | 2
3.39 | 84 | 3 | 1010100 | 11 | 54 | 3 | 1.695 | 84 | 3 | 1010100 | 11 | 54 | 3
3.4 | 85 | 0 | 1010101 | 00 | 55 | 0 | 1.7 | 85 | 0 | 1010101 | 00 | 55 | 0
3.41 | 85 | 1 | 1010101 | 01 | 55 | 1 | 1.705 | 85 | 1 | 1010101 | 01 | 55 | 1
3.42 | 85 | 2 | 1010101 | 10 | 55 | 2 | 1.71 | 85 | 2 | 1010101 | 10 | 55 | 2
3.43 | 85 | 3 | 1010101 | 11 | 55 | 3 | 1.715 | 85 | 3 | 1010101 | 11 | 55 | 3
3.44 | 86 | 0 | 1010110 | 00 | 56 | 0 | 1.72 | 86 | 0 | 1010110 | 00 | 56 | 0
3.45 | 86 | 1 | 1010110 | 01 | 56 | 1 | 1.725 | 86 | 1 | 1010110 | 01 | 56 | 1
3.46 | 86 | 2 | 1010110 | 10 | 56 | 2 | 1.73 | 86 | 2 | 1010110 | 10 | 56 | 2
3.47 | 86 | 3 | 1010110 | 11 | 56 | 3 | 1.735 | 86 | 3 | 1010110 | 11 | 56 | 3
3.48 | 87 | 0 | 1010111 | 00 | 57 | 0 | 1.74 | 87 | 0 | 1010111 | 00 | 57 | 0
3.49 | 87 | 1 | 1010111 | 01 | 57 | 1 | 1.745 | 87 | 1 | 1010111 | 01 | 57 | 1
3.5 | 87 | 2 | 1010111 | 10 | 57 | 2 | 1.75 | 87 | 2 | 1010111 | 10 | 57 | 2
3.51 | 87 | 3 | 1010111 | 11 | 57 | 3 | 1.755 | 87 | 3 | 1010111 | 11 | 57 | 3
3.52 | 88 | 0 | 1011000 | 00 | 58 | 0 | 1.76 | 88 | 0 | 1011000 | 00 | 58 | 0
3.53 | 88 | 1 | 1011000 | 01 | 58 | 1 | 1.765 | 88 | 1 | 1011000 | 01 | 58 | 1
3.54 | 88 | 2 | 1011000 | 10 | 58 | 2 | 1.77 | 88 | 2 | 1011000 | 10 | 58 | 2
3.55 | 88 | 3 | 1011000 | 11 | 58 | 3 | 1.775 | 88 | 3 | 1011000 | 11 | 58 | 3
3.56 | 89 | 0 | 1011001 | 00 | 59 | 0 | 1.78 | 89 | 0 | 1011001 | 00 | 59 | 0
3.57 | 89 | 1 | 1011001 | 01 | 59 | 1 | 1.785 | 89 | 1 | 1011001 | 01 | 59 | 1
3.58 | 89 | 2 | 1011001 | 10 | 59 | 2 | 1.79 | 89 | 2 | 1011001 | 10 | 59 | 2
3.59 | 89 | 3 | 1011001 | 11 | 59 | 3 | 1.795 | 89 | 3 | 1011001 | 11 | 59 | 3
3.6 | 90 | 0 | 1011010 | 00 | 5A | 0 | 1.8 | 90 | 0 | 1011010 | 00 | 5A | 0
3.61 | 90 | 1 | 1011010 | 01 | 5A | 1 | 1.805 | 90 | 1 | 1011010 | 01 | 5A | 1
3.62 | 90 | 2 | 1011010 | 10 | 5A | 2 | 1.81 | 90 | 2 | 1011010 | 10 | 5A | 2
3.63 | 90 | 3 | 1011010 | 11 | 5A | 3 | 1.815 | 90 | 3 | 1011010 | 11 | 5A | 3
3.64 | 91 | 0 | 1011011 | 00 | 5B | 0 | 1.82 | 91 | 0 | 1011011 | 00 | 5B | 0
3.65 | 91 | 1 | 1011011 | 01 | 5B | 1 | 1.825 | 91 | 1 | 1011011 | 01 | 5B | 1
3.66 | 91 | 2 | 1011011 | 10 | 5B | 2 | 1.83 | 91 | 2 | 1011011 | 10 | 5B | 2
3.67 | 91 | 3 | 1011011 | 11 | 5B | 3 | 1.835 | 91 | 3 | 1011011 | 11 | 5B | 3
3.68 | 92 | 0 | 1011100 | 00 | 5C | 0 | 1.84 | 92 | 0 | 1011100 | 00 | 5C | 0
3.69 | 92 | 1 | 1011100 | 01 | 5C | 1 | 1.845 | 92 | 1 | 1011100 | 01 | 5C | 1
3.7 | 92 | 2 | 1011100 | 10 | 5C | 2 | 1.85 | 92 | 2 | 1011100 | 10 | 5C | 2
3.71 | 92 | 3 | 1011100 | 11 | 5C | 3 | 1.855 | 92 | 3 | 1011100 | 11 | 5C | 3
3.72 | 93 | 0 | 1011101 | 00 | 5D | 0 | 1.86 | 93 | 0 | 1011101 | 00 | 5D | 0
3.73 | 93 | 1 | 1011101 | 01 | 5D | 1 | 1.865 | 93 | 1 | 1011101 | 01 | 5D | 1
3.74 | 93 | 2 | 1011101 | 10 | 5D | 2 | 1.87 | 93 | 2 | 1011101 | 10 | 5D | 2
3.75 | 93 | 3 | 1011101 | 11 | 5D | 3 | 1.875 | 93 | 3 | 1011101 | 11 | 5D | 3
3.76 | 94 | 0 | 1011110 | 00 | 5E | 0 | 1.88 | 94 | 0 | 1011110 | 00 | 5E | 0
3.77 | 94 | 1 | 1011110 | 01 | 5E | 1 | 1.885 | 94 | 1 | 1011110 | 01 | 5E | 1
3.78 | 94 | 2 | 1011110 | 10 | 5E | 2 | 1.89 | 94 | 2 | 1011110 | 10 | 5E | 2
3.79 | 94 | 3 | 1011110 | 11 | 5E | 3 | 1.895 | 94 | 3 | 1011110 | 11 | 5E | 3
3.8 | 95 | 0 | 1011111 | 00 | 5F | 0 | 1.9 | 95 | 0 | 1011111 | 00 | 5F | 0
3.81 | 95 | 1 | 1011111 | 01 | 5F | 1 | 1.905 | 95 | 1 | 1011111 | 01 | 5F | 1
3.82 | 95 | 2 | 1011111 | 10 | 5F | 2 | 1.91 | 95 | 2 | 1011111 | 10 | 5F | 2
3.83 | 95 | 3 | 1011111 | 11 | 5F | 3 | 1.915 | 95 | 3 | 1011111 | 11 | 5F | 3
3.84 | 96 | 0 | 1100000 | 00 | 60 | 0 | 1.92 | 96 | 0 | 1100000 | 00 | 60 | 0
3.85 | 96 | 1 | 1100000 | 01 | 60 | 1 | 1.925 | 96 | 1 | 1100000 | 01 | 60 | 1
3.86 | 96 | 2 | 1100000 | 10 | 60 | 2 | 1.93 | 96 | 2 | 1100000 | 10 | 60 | 2
3.87 | 96 | 3 | 1100000 | 11 | 60 | 3 | 1.935 | 96 | 3 | 1100000 | 11 | 60 | 3
3.88 | 97 | 0 | 1100001 | 00 | 61 | 0 | 1.94 | 97 | 0 | 1100001 | 00 | 61 | 0
3.89 | 97 | 1 | 1100001 | 01 | 61 | 1 | 1.945 | 97 | 1 | 1100001 | 01 | 61 | 1
3.9 | 97 | 2 | 1100001 | 10 | 61 | 2 | 1.95 | 97 | 2 | 1100001 | 10 | 61 | 2
3.91 | 97 | 3 | 1100001 | 11 | 61 | 3 | 1.955 | 97 | 3 | 1100001 | 11 | 61 | 3
3.92 | 98 | 0 | 1100010 | 00 | 62 | 0 | 1.96 | 98 | 0 | 1100010 | 00 | 62 | 0
3.93 | 98 | 1 | 1100010 | 01 | 62 | 1 | 1.965 | 98 | 1 | 1100010 | 01 | 62 | 1
3.94 | 98 | 2 | 1100010 | 10 | 62 | 2 | 1.97 | 98 | 2 | 1100010 | 10 | 62 | 2
3.95 | 98 | 3 | 1100010 | 11 | 62 | 3 | 1.975 | 98 | 3 | 1100010 | 11 | 62 | 3
3.96 | 99 | 0 | 1100011 | 00 | 63 | 0 | 1.98 | 99 | 0 | 1100011 | 00 | 63 | 0
3.97 | 99 | 1 | 1100011 | 01 | 63 | 1 | 1.985 | 99 | 1 | 1100011 | 01 | 63 | 1
3.98 | 99 | 2 | 1100011 | 10 | 63 | 2 | 1.99 | 99 | 2 | 1100011 | 10 | 63 | 2
3.99 | 99 | 3 | 1100011 | 11 | 63 | 3 | 1.995 | 99 | 3 | 1100011 | 11 | 63 | 3
4 | 100 | 0 | 1100100 | 00 | 64 | 0 | 2 | 100 | 0 | 1100100 | 00 | 64 | 0
4.01 | 100 | 1 | 1100100 | 01 | 64 | 1 | 2.005 | 100 | 1 | 1100100 | 01 | 64 | 1
4.02 | 100 | 2 | 1100100 | 10 | 64 | 2 | 2.01 | 100 | 2 | 1100100 | 10 | 64 | 2
4.03 | 100 | 3 | 1100100 | 11 | 64 | 3 | 2.015 | 100 | 3 | 1100100 | 11 | 64 | 3
4.04 | 101 | 0 | 1100101 | 00 | 65 | 0 | 2.02 | 101 | 0 | 1100101 | 00 | 65 | 0
4.05 | 101 | 1 | 1100101 | 01 | 65 | 1 | 2.025 | 101 | 1 | 1100101 | 01 | 65 | 1
4.06 | 101 | 2 | 1100101 | 10 | 65 | 2 | 2.03 | 101 | 2 | 1100101 | 10 | 65 | 2
4.07 | 101 | 3 | 1100101 | 11 | 65 | 3 | 2.035 | 101 | 3 | 1100101 | 11 | 65 | 3
4.08 | 102 | 0 | 1100110 | 00 | 66 | 0 | 2.04 | 102 | 0 | 1100110 | 00 | 66 | 0
4.09 | 102 | 1 | 1100110 | 01 | 66 | 1 | 2.045 | 102 | 1 | 1100110 | 01 | 66 | 1
4.1 | 102 | 2 | 1100110 | 10 | 66 | 2 | 2.05 | 102 | 2 | 1100110 | 10 | 66 | 2
4.11 | 102 | 3 | 1100110 | 11 | 66 | 3 | 2.055 | 102 | 3 | 1100110 | 11 | 66 | 3
4.12 | 103 | 0 | 1100111 | 00 | 67 | 0 | 2.06 | 103 | 0 | 1100111 | 00 | 67 | 0
4.13 | 103 | 1 | 1100111 | 01 | 67 | 1 | 2.065 | 103 | 1 | 1100111 | 01 | 67 | 1
4.14 | 103 | 2 | 1100111 | 10 | 67 | 2 | 2.07 | 103 | 2 | 1100111 | 10 | 67 | 2
4.15 | 103 | 3 | 1100111 | 11 | 67 | 3 | 2.075 | 103 | 3 | 1100111 | 11 | 67 | 3
4.16 | 104 | 0 | 1101000 | 00 | 68 | 0 | 2.08 | 104 | 0 | 1101000 | 00 | 68 | 0
4.17 | 104 | 1 | 1101000 | 01 | 68 | 1 | 2.085 | 104 | 1 | 1101000 | 01 | 68 | 1
4.18 | 104 | 2 | 1101000 | 10 | 68 | 2 | 2.09 | 104 | 2 | 1101000 | 10 | 68 | 2
4.19 | 104 | 3 | 1101000 | 11 | 68 | 3 | 2.095 | 104 | 3 | 1101000 | 11 | 68 | 3
4.2 | 105 | 0 | 1101001 | 00 | 69 | 0 | 2.1 | 105 | 0 | 1101001 | 00 | 69 | 0
4.21 | 105 | 1 | 1101001 | 01 | 69 | 1 | 2.105 | 105 | 1 | 1101001 | 01 | 69 | 1
4.22 | 105 | 2 | 1101001 | 10 | 69 | 2 | 2.11 | 105 | 2 | 1101001 | 10 | 69 | 2
4.23 | 105 | 3 | 1101001 | 11 | 69 | 3 | 2.115 | 105 | 3 | 1101001 | 11 | 69 | 3
4.24 | 106 | 0 | 1101010 | 00 | 6A | 0 | 2.12 | 106 | 0 | 1101010 | 00 | 6A | 0
4.25 | 106 | 1 | 1101010 | 01 | 6A | 1 | 2.125 | 106 | 1 | 1101010 | 01 | 6A | 1
4.26 | 106 | 2 | 1101010 | 10 | 6A | 2 | 2.13 | 106 | 2 | 1101010 | 10 | 6A | 2
4.27 | 106 | 3 | 1101010 | 11 | 6A | 3 | 2.135 | 106 | 3 | 1101010 | 11 | 6A | 3
4.28 | 107 | 0 | 1101011 | 00 | 6B | 0 | 2.14 | 107 | 0 | 1101011 | 00 | 6B | 0
4.29 | 107 | 1 | 1101011 | 01 | 6B | 1 | 2.145 | 107 | 1 | 1101011 | 01 | 6B | 1
4.3 | 107 | 2 | 1101011 | 10 | 6B | 2 | 2.15 | 107 | 2 | 1101011 | 10 | 6B | 2
4.31 | 107 | 3 | 1101011 | 11 | 6B | 3 | 2.155 | 107 | 3 | 1101011 | 11 | 6B | 3
4.32 | 108 | 0 | 1101100 | 00 | 6C | 0 | 2.16 | 108 | 0 | 1101100 | 00 | 6C | 0
4.33 | 108 | 1 | 1101100 | 01 | 6C | 1 | 2.165 | 108 | 1 | 1101100 | 01 | 6C | 1
4.34 | 108 | 2 | 1101100 | 10 | 6C | 2 | 2.17 | 108 | 2 | 1101100 | 10 | 6C | 2
4.35 | 108 | 3 | 1101100 | 11 | 6C | 3 | 2.175 | 108 | 3 | 1101100 | 11 | 6C | 3
4.36 | 109 | 0 | 1101101 | 00 | 6D | 0 | 2.18 | 109 | 0 | 1101101 | 00 | 6D | 0
4.37 | 109 | 1 | 1101101 | 01 | 6D | 1 | 2.185 | 109 | 1 | 1101101 | 01 | 6D | 1
4.38 | 109 | 2 | 1101101 | 10 | 6D | 2 | 2.19 | 109 | 2 | 1101101 | 10 | 6D | 2
4.39 | 109 | 3 | 1101101 | 11 | 6D | 3 | 2.195 | 109 | 3 | 1101101 | 11 | 6D | 3
4.4 | 110 | 0 | 1101110 | 00 | 6E | 0 | 2.2 | 110 | 0 | 1101110 | 00 | 6E | 0
4.41 | 110 | 1 | 1101110 | 01 | 6E | 1 | 2.205 | 110 | 1 | 1101110 | 01 | 6E | 1
4.42 | 110 | 2 | 1101110 | 10 | 6E | 2 | 2.21 | 110 | 2 | 1101110 | 10 | 6E | 2
4.43 | 110 | 3 | 1101110 | 11 | 6E | 3 | 2.215 | 110 | 3 | 1101110 | 11 | 6E | 3
4.44 | 111 | 0 | 1101111 | 00 | 6F | 0 | 2.22 | 111 | 0 | 1101111 | 00 | 6F | 0
4.45 | 111 | 1 | 1101111 | 01 | 6F | 1 | 2.225 | 111 | 1 | 1101111 | 01 | 6F | 1
4.46 | 111 | 2 | 1101111 | 10 | 6F | 2 | 2.23 | 111 | 2 | 1101111 | 10 | 6F | 2
4.47 | 111 | 3 | 1101111 | 11 | 6F | 3 | 2.235 | 111 | 3 | 1101111 | 11 | 6F | 3
4.48 | 112 | 0 | 1110000 | 00 | 70 | 0 | 2.24 | 112 | 0 | 1110000 | 00 | 70 | 0
4.49 | 112 | 1 | 1110000 | 01 | 70 | 1 | 2.245 | 112 | 1 | 1110000 | 01 | 70 | 1
4.5 | 112 | 2 | 1110000 | 10 | 70 | 2 | 2.25 | 112 | 2 | 1110000 | 10 | 70 | 2
4.51 | 112 | 3 | 1110000 | 11 | 70 | 3 | 2.255 | 112 | 3 | 1110000 | 11 | 70 | 3
4.52 | 113 | 0 | 1110001 | 00 | 71 | 0 | 2.26 | 113 | 0 | 1110001 | 00 | 71 | 0
4.53 | 113 | 1 | 1110001 | 01 | 71 | 1 | 2.265 | 113 | 1 | 1110001 | 01 | 71 | 1
4.54 | 113 | 2 | 1110001 | 10 | 71 | 2 | 2.27 | 113 | 2 | 1110001 | 10 | 71 | 2
4.55 | 113 | 3 | 1110001 | 11 | 71 | 3 | 2.275 | 113 | 3 | 1110001 | 11 | 71 | 3
4.56 | 114 | 0 | 1110010 | 00 | 72 | 0 | 2.28 | 114 | 0 | 1110010 | 00 | 72 | 0
4.57 | 114 | 1 | 1110010 | 01 | 72 | 1 | 2.285 | 114 | 1 | 1110010 | 01 | 72 | 1
4.58 | 114 | 2 | 1110010 | 10 | 72 | 2 | 2.29 | 114 | 2 | 1110010 | 10 | 72 | 2
4.59 | 114 | 3 | 1110010 | 11 | 72 | 3 | 2.295 | 114 | 3 | 1110010 | 11 | 72 | 3
4.6 | 115 | 0 | 1110011 | 00 | 73 | 0 | 2.3 | 115 | 0 | 1110011 | 00 | 73 | 0
4.61 | 115 | 1 | 1110011 | 01 | 73 | 1 | 2.305 | 115 | 1 | 1110011 | 01 | 73 | 1
4.62 | 115 | 2 | 1110011 | 10 | 73 | 2 | 2.31 | 115 | 2 | 1110011 | 10 | 73 | 2
4.63 | 115 | 3 | 1110011 | 11 | 73 | 3 | 2.315 | 115 | 3 | 1110011 | 11 | 73 | 3
4.64 | 116 | 0 | 1110100 | 00 | 74 | 0 | 2.32 | 116 | 0 | 1110100 | 00 | 74 | 0
4.65 | 116 | 1 | 1110100 | 01 | 74 | 1 | 2.325 | 116 | 1 | 1110100 | 01 | 74 | 1
4.66 | 116 | 2 | 1110100 | 10 | 74 | 2 | 2.33 | 116 | 2 | 1110100 | 10 | 74 | 2
4.67 | 116 | 3 | 1110100 | 11 | 74 | 3 | 2.335 | 116 | 3 | 1110100 | 11 | 74 | 3
4.68 | 117 | 0 | 1110101 | 00 | 75 | 0 | 2.34 | 117 | 0 | 1110101 | 00 | 75 | 0
4.69 | 117 | 1 | 1110101 | 01 | 75 | 1 | 2.345 | 117 | 1 | 1110101 | 01 | 75 | 1
4.7 | 117 | 2 | 1110101 | 10 | 75 | 2 | 2.35 | 117 | 2 | 1110101 | 10 | 75 | 2
4.71 | 117 | 3 | 1110101 | 11 | 75 | 3 | 2.355 | 117 | 3 | 1110101 | 11 | 75 | 3
4.72 | 118 | 0 | 1110110 | 00 | 76 | 0 | 2.36 | 118 | 0 | 1110110 | 00 | 76 | 0
4.73 | 118 | 1 | 1110110 | 01 | 76 | 1 | 2.365 | 118 | 1 | 1110110 | 01 | 76 | 1
4.74 | 118 | 2 | 1110110 | 10 | 76 | 2 | 2.37 | 118 | 2 | 1110110 | 10 | 76 | 2
4.75 | 118 | 3 | 1110110 | 11 | 76 | 3 | 2.375 | 118 | 3 | 1110110 | 11 | 76 | 3
4.76 | 119 | 0 | 1110111 | 00 | 77 | 0 | 2.38 | 119 | 0 | 1110111 | 00 | 77 | 0
4.77 | 119 | 1 | 1110111 | 01 | 77 | 1 | 2.385 | 119 | 1 | 1110111 | 01 | 77 | 1
4.78 | 119 | 2 | 1110111 | 10 | 77 | 2 | 2.39 | 119 | 2 | 1110111 | 10 | 77 | 2
4.79 | 119 | 3 | 1110111 | 11 | 77 | 3 | 2.395 | 119 | 3 | 1110111 | 11 | 77 | 3
4.8 | 120 | 0 | 1111000 | 00 | 78 | 0 | 2.4 | 120 | 0 | 1111000 | 00 | 78 | 0
4.81 | 120 | 1 | 1111000 | 01 | 78 | 1 | 2.405 | 120 | 1 | 1111000 | 01 | 78 | 1
4.82 | 120 | 2 | 1111000 | 10 | 78 | 2 | 2.41 | 120 | 2 | 1111000 | 10 | 78 | 2
4.83 | 120 | 3 | 1111000 | 11 | 78 | 3 | 2.415 | 120 | 3 | 1111000 | 11 | 78 | 3
4.84 | 121 | 0 | 1111001 | 00 | 79 | 0 | 2.42 | 121 | 0 | 1111001 | 00 | 79 | 0
4.85 | 121 | 1 | 1111001 | 01 | 79 | 1 | 2.425 | 121 | 1 | 1111001 | 01 | 79 | 1
4.86 | 121 | 2 | 1111001 | 10 | 79 | 2 | 2.43 | 121 | 2 | 1111001 | 10 | 79 | 2
4.87 | 121 | 3 | 1111001 | 11 | 79 | 3 | 2.435 | 121 | 3 | 1111001 | 11 | 79 | 3
4.88 | 122 | 0 | 1111010 | 00 | 7A | 0 | 2.44 | 122 | 0 | 1111010 | 00 | 7A | 0
4.89 | 122 | 1 | 1111010 | 01 | 7A | 1 | 2.445 | 122 | 1 | 1111010 | 01 | 7A | 1
4.9 | 122 | 2 | 1111010 | 10 | 7A | 2 | 2.45 | 122 | 2 | 1111010 | 10 | 7A | 2
4.91 | 122 | 3 | 1111010 | 11 | 7A | 3 | 2.455 | 122 | 3 | 1111010 | 11 | 7A | 3
4.92 | 123 | 0 | 1111011 | 00 | 7B | 0 | 2.46 | 123 | 0 | 1111011 | 00 | 7B | 0
4.93 | 123 | 1 | 1111011 | 01 | 7B | 1 | 2.465 | 123 | 1 | 1111011 | 01 | 7B | 1
4.94 | 123 | 2 | 1111011 | 10 | 7B | 2 | 2.47 | 123 | 2 | 1111011 | 10 | 7B | 2
4.95 | 123 | 3 | 1111011 | 11 | 7B | 3 | 2.475 | 123 | 3 | 1111011 | 11 | 7B | 3
4.96 | 124 | 0 | 1111100 | 00 | 7C | 0 | 2.48 | 124 | 0 | 1111100 | 00 | 7C | 0
4.97 | 124 | 1 | 1111100 | 01 | 7C | 1 | 2.485 | 124 | 1 | 1111100 | 01 | 7C | 1
4.98 | 124 | 2 | 1111100 | 10 | 7C | 2 | 2.49 | 124 | 2 | 1111100 | 10 | 7C | 2
4.99 | 124 | 3 | 1111100 | 11 | 7C | 3 | 2.495 | 124 | 3 | 1111100 | 11 | 7C | 3
5 | 125 | 0 | 1111101 | 00 | 7D | 0 | 2.5 | 125 | 0 | 1111101 | 00 | 7D | 0
5.01 | 125 | 1 | 1111101 | 01 | 7D | 1 | 2.505 | 125 | 1 | 1111101 | 01 | 7D | 1
5.02 | 125 | 2 | 1111101 | 10 | 7D | 2 | 2.51 | 125 | 2 | 1111101 | 10 | 7D | 2
5.03 | 125 | 3 | 1111101 | 11 | 7D | 3 | 2.515 | 125 | 3 | 1111101 | 11 | 7D | 3
5.04 | 126 | 0 | 1111110 | 00 | 7E | 0 | 2.52 | 126 | 0 | 1111110 | 00 | 7E | 0
5.05 | 126 | 1 | 1111110 | 01 | 7E | 1 | 2.525 | 126 | 1 | 1111110 | 01 | 7E | 1
5.06 | 126 | 2 | 1111110 | 10 | 7E | 2 | 2.53 | 126 | 2 | 1111110 | 10 | 7E | 2
5.07 | 126 | 3 | 1111110 | 11 | 7E | 3 | 2.535 | 126 | 3 | 1111110 | 11 | 7E | 3
5.08 | 127 | 0 | 1111111 | 00 | 7F | 0 | 2.54 | 127 | 0 | 1111111 | 00 | 7F | 0
5.09 | 127 | 1 | 1111111 | 01 | 7F | 1 | 2.545 | 127 | 1 | 1111111 | 01 | 7F | 1
5.1 | 127 | 2 | 1111111 | 10 | 7F | 2 | 2.55 | 127 | 2 | 1111111 | 10 | 7F | 2
5.11 | 127 | 3 | 1111111 | 11 | 7F | 3 | 2.555 | 127 | 3 | 1111111 | 11 | 7F | 3
5.12 | 128 | 0 | 10000000 | 00 | 80 | 0 | 2.56 | 128 | 0 | 10000000 | 00 | 80 | 0
5.13 | 128 | 1 | 10000000 | 01 | 80 | 1 | 2.565 | 128 | 1 | 10000000 | 01 | 80 | 1
5.14 | 128 | 2 | 10000000 | 10 | 80 | 2 | 2.57 | 128 | 2 | 10000000 | 10 | 80 | 2
5.15 | 128 | 3 | 10000000 | 11 | 80 | 3 | 2.575 | 128 | 3 | 10000000 | 11 | 80 | 3
5.16 | 129 | 0 | 10000001 | 00 | 81 | 0 | 2.58 | 129 | 0 | 10000001 | 00 | 81 | 0
5.17 | 129 | 1 | 10000001 | 01 | 81 | 1 | 2.585 | 129 | 1 | 10000001 | 01 | 81 | 1
5.18 | 129 | 2 | 10000001 | 10 | 81 | 2 | 2.59 | 129 | 2 | 10000001 | 10 | 81 | 2
5.19 | 129 | 3 | 10000001 | 11 | 81 | 3 | 2.595 | 129 | 3 | 10000001 | 11 | 81 | 3
5.2 | 130 | 0 | 10000010 | 00 | 82 | 0 | 2.6 | 130 | 0 | 10000010 | 00 | 82 | 0
5.21 | 130 | 1 | 10000010 | 01 | 82 | 1 | 2.605 | 130 | 1 | 10000010 | 01 | 82 | 1
5.22 | 130 | 2 | 10000010 | 10 | 82 | 2 | 2.61 | 130 | 2 | 10000010 | 10 | 82 | 2
5.23 | 130 | 3 | 10000010 | 11 | 82 | 3 | 2.615 | 130 | 3 | 10000010 | 11 | 82 | 3
5.24 | 131 | 0 | 10000011 | 00 | 83 | 0 | 2.62 | 131 | 0 | 10000011 | 00 | 83 | 0
5.25 | 131 | 1 | 10000011 | 01 | 83 | 1 | 2.625 | 131 | 1 | 10000011 | 01 | 83 | 1
5.26 | 131 | 2 | 10000011 | 10 | 83 | 2 | 2.63 | 131 | 2 | 10000011 | 10 | 83 | 2
5.27 | 131 | 3 | 10000011 | 11 | 83 | 3 | 2.635 | 131 | 3 | 10000011 | 11 | 83 | 3
5.28 | 132 | 0 | 10000100 | 00 | 84 | 0 | 2.64 | 132 | 0 | 10000100 | 00 | 84 | 0
5.29 | 132 | 1 | 10000100 | 01 | 84 | 1 | 2.645 | 132 | 1 | 10000100 | 01 | 84 | 1
5.3 | 132 | 2 | 10000100 | 10 | 84 | 2 | 2.65 | 132 | 2 | 10000100 | 10 | 84 | 2
5.31 | 132 | 3 | 10000100 | 11 | 84 | 3 | 2.655 | 132 | 3 | 10000100 | 11 | 84 | 3
5.32 | 133 | 0 | 10000101 | 00 | 85 | 0 | 2.66 | 133 | 0 | 10000101 | 00 | 85 | 0
5.33 | 133 | 1 | 10000101 | 01 | 85 | 1 | 2.665 | 133 | 1 | 10000101 | 01 | 85 | 1
5.34 | 133 | 2 | 10000101 | 10 | 85 | 2 | 2.67 | 133 | 2 | 10000101 | 10 | 85 | 2
5.35 | 133 | 3 | 10000101 | 11 | 85 | 3 | 2.675 | 133 | 3 | 10000101 | 11 | 85 | 3
5.36 | 134 | 0 | 10000110 | 00 | 86 | 0 | 2.68 | 134 | 0 | 10000110 | 00 | 86 | 0
5.37 | 134 | 1 | 10000110 | 01 | 86 | 1 | 2.685 | 134 | 1 | 10000110 | 01 | 86 | 1
5.38 | 134 | 2 | 10000110 | 10 | 86 | 2 | 2.69 | 134 | 2 | 10000110 | 10 | 86 | 2
5.39 | 134 | 3 | 10000110 | 11 | 86 | 3 | 2.695 | 134 | 3 | 10000110 | 11 | 86 | 3
5.4 | 135 | 0 | 10000111 | 00 | 87 | 0 | 2.7 | 135 | 0 | 10000111 | 00 | 87 | 0
5.41 | 135 | 1 | 10000111 | 01 | 87 | 1 | 2.705 | 135 | 1 | 10000111 | 01 | 87 | 1
5.42 | 135 | 2 | 10000111 | 10 | 87 | 2 | 2.71 | 135 | 2 | 10000111 | 10 | 87 | 2
5.43 | 135 | 3 | 10000111 | 11 | 87 | 3 | 2.715 | 135 | 3 | 10000111 | 11 | 87 | 3
5.44 | 136 | 0 | 10001000 | 00 | 88 | 0 | 2.72 | 136 | 0 | 10001000 | 00 | 88 | 0
5.45 | 136 | 1 | 10001000 | 01 | 88 | 1 | 2.725 | 136 | 1 | 10001000 | 01 | 88 | 1
5.46 | 136 | 2 | 10001000 | 10 | 88 | 2 | 2.73 | 136 | 2 | 10001000 | 10 | 88 | 2
5.47 | 136 | 3 | 10001000 | 11 | 88 | 3 | 2.735 | 136 | 3 | 10001000 | 11 | 88 | 3
5.48 | 137 | 0 | 10001001 | 00 | 89 | 0 | 2.74 | 137 | 0 | 10001001 | 00 | 89 | 0
5.49 | 137 | 1 | 10001001 | 01 | 89 | 1 | 2.745 | 137 | 1 | 10001001 | 01 | 89 | 1
5.5 | 137 | 2 | 10001001 | 10 | 89 | 2 | 2.75 | 137 | 2 | 10001001 | 10 | 89 | 2
5.51 | 137 | 3 | 10001001 | 11 | 89 | 3 | 2.755 | 137 | 3 | 10001001 | 11 | 89 | 3
5.52 | 138 | 0 | 10001010 | 00 | 8A | 0 | 2.76 | 138 | 0 | 10001010 | 00 | 8A | 0
5.53 | 138 | 1 | 10001010 | 01 | 8A | 1 | 2.765 | 138 | 1 | 10001010 | 01 | 8A | 1
5.54 | 138 | 2 | 10001010 | 10 | 8A | 2 | 2.77 | 138 | 2 | 10001010 | 10 | 8A | 2
5.55 | 138 | 3 | 10001010 | 11 | 8A | 3 | 2.775 | 138 | 3 | 10001010 | 11 | 8A | 3
5.56 | 139 | 0 | 10001011 | 00 | 8B | 0 | 2.78 | 139 | 0 | 10001011 | 00 | 8B | 0
5.57 | 139 | 1 | 10001011 | 01 | 8B | 1 | 2.785 | 139 | 1 | 10001011 | 01 | 8B | 1
5.58 | 139 | 2 | 10001011 | 10 | 8B | 2 | 2.79 | 139 | 2 | 10001011 | 10 | 8B | 2
5.59 | 139 | 3 | 10001011 | 11 | 8B | 3 | 2.795 | 139 | 3 | 10001011 | 11 | 8B | 3
5.6 | 140 | 0 | 10001100 | 00 | 8C | 0 | 2.8 | 140 | 0 | 10001100 | 00 | 8C | 0
5.61 | 140 | 1 | 10001100 | 01 | 8C | 1 | 2.805 | 140 | 1 | 10001100 | 01 | 8C | 1
5.62 | 140 | 2 | 10001100 | 10 | 8C | 2 | 2.81 | 140 | 2 | 10001100 | 10 | 8C | 2
5.63 | 140 | 3 | 10001100 | 11 | 8C | 3 | 2.815 | 140 | 3 | 10001100 | 11 | 8C | 3
5.64 | 141 | 0 | 10001101 | 00 | 8D | 0 | 2.82 | 141 | 0 | 10001101 | 00 | 8D | 0
5.65 | 141 | 1 | 10001101 | 01 | 8D | 1 | 2.825 | 141 | 1 | 10001101 | 01 | 8D | 1
5.66 | 141 | 2 | 10001101 | 10 | 8D | 2 | 2.83 | 141 | 2 | 10001101 | 10 | 8D | 2
5.67 | 141 | 3 | 10001101 | 11 | 8D | 3 | 2.835 | 141 | 3 | 10001101 | 11 | 8D | 3
5.68 | 142 | 0 | 10001110 | 00 | 8E | 0 | 2.84 | 142 | 0 | 10001110 | 00 | 8E | 0
5.69 | 142 | 1 | 10001110 | 01 | 8E | 1 | 2.845 | 142 | 1 | 10001110 | 01 | 8E | 1
5.7 | 142 | 2 | 10001110 | 10 | 8E | 2 | 2.85 | 142 | 2 | 10001110 | 10 | 8E | 2
5.71 | 142 | 3 | 10001110 | 11 | 8E | 3 | 2.855 | 142 | 3 | 10001110 | 11 | 8E | 3
5.72 | 143 | 0 | 10001111 | 00 | 8F | 0 | 2.86 | 143 | 0 | 10001111 | 00 | 8F | 0
5.73 | 143 | 1 | 10001111 | 01 | 8F | 1 | 2.865 | 143 | 1 | 10001111 | 01 | 8F | 1
5.74 | 143 | 2 | 10001111 | 10 | 8F | 2 | 2.87 | 143 | 2 | 10001111 | 10 | 8F | 2
5.75 | 143 | 3 | 10001111 | 11 | 8F | 3 | 2.875 | 143 | 3 | 10001111 | 11 | 8F | 3
5.76 | 144 | 0 | 10010000 | 00 | 90 | 0 | 2.88 | 144 | 0 | 10010000 | 00 | 90 | 0
5.77 | 144 | 1 | 10010000 | 01 | 90 | 1 | 2.885 | 144 | 1 | 10010000 | 01 | 90 | 1
5.78 | 144 | 2 | 10010000 | 10 | 90 | 2 | 2.89 | 144 | 2 | 10010000 | 10 | 90 | 2
5.79 | 144 | 3 | 10010000 | 11 | 90 | 3 | 2.895 | 144 | 3 | 10010000 | 11 | 90 | 3
5.8 | 145 | 0 | 10010001 | 00 | 91 | 0 | 2.9 | 145 | 0 | 10010001 | 00 | 91 | 0
5.81 | 145 | 1 | 10010001 | 01 | 91 | 1 | 2.905 | 145 | 1 | 10010001 | 01 | 91 | 1
5.82 | 145 | 2 | 10010001 | 10 | 91 | 2 | 2.91 | 145 | 2 | 10010001 | 10 | 91 | 2
5.83 | 145 | 3 | 10010001 | 11 | 91 | 3 | 2.915 | 145 | 3 | 10010001 | 11 | 91 | 3
5.84 | 146 | 0 | 10010010 | 00 | 92 | 0 | 2.92 | 146 | 0 | 10010010 | 00 | 92 | 0
5.85 | 146 | 1 | 10010010 | 01 | 92 | 1 | 2.925 | 146 | 1 | 10010010 | 01 | 92 | 1
5.86 | 146 | 2 | 10010010 | 10 | 92 | 2 | 2.93 | 146 | 2 | 10010010 | 10 | 92 | 2
5.87 | 146 | 3 | 10010010 | 11 | 92 | 3 | 2.935 | 146 | 3 | 10010010 | 11 | 92 | 3
5.88 | 147 | 0 | 10010011 | 00 | 93 | 0 | 2.94 | 147 | 0 | 10010011 | 00 | 93 | 0
5.89 | 147 | 1 | 10010011 | 01 | 93 | 1 | 2.945 | 147 | 1 | 10010011 | 01 | 93 | 1
5.9 | 147 | 2 | 10010011 | 10 | 93 | 2 | 2.95 | 147 | 2 | 10010011 | 10 | 93 | 2
5.91 | 147 | 3 | 10010011 | 11 | 93 | 3 | 2.955 | 147 | 3 | 10010011 | 11 | 93 | 3
5.92 | 148 | 0 | 10010100 | 00 | 94 | 0 | 2.96 | 148 | 0 | 10010100 | 00 | 94 | 0
5.93 | 148 | 1 | 10010100 | 01 | 94 | 1 | 2.965 | 148 | 1 | 10010100 | 01 | 94 | 1
5.94 | 148 | 2 | 10010100 | 10 | 94 | 2 | 2.97 | 148 | 2 | 10010100 | 10 | 94 | 2
5.95 | 148 | 3 | 10010100 | 11 | 94 | 3 | 2.975 | 148 | 3 | 10010100 | 11 | 94 | 3
5.96 | 149 | 0 | 10010101 | 00 | 95 | 0 | 2.98 | 149 | 0 | 10010101 | 00 | 95 | 0
5.97 | 149 | 1 | 10010101 | 01 | 95 | 1 | 2.985 | 149 | 1 | 10010101 | 01 | 95 | 1
5.98 | 149 | 2 | 10010101 | 10 | 95 | 2 | 2.99 | 149 | 2 | 10010101 | 10 | 95 | 2
5.99 | 149 | 3 | 10010101 | 11 | 95 | 3 | 2.995 | 149 | 3 | 10010101 | 11 | 95 | 3
6 | 150 | 0 | 10010110 | 00 | 96 | 0 | 3 | 150 | 0 | 10010110 | 00 | 96 | 0
6.01 | 150 | 1 | 10010110 | 01 | 96 | 1 | 3.005 | 150 | 1 | 10010110 | 01 | 96 | 1
6.02 | 150 | 2 | 10010110 | 10 | 96 | 2 | 3.01 | 150 | 2 | 10010110 | 10 | 96 | 2
6.03 | 150 | 3 | 10010110 | 11 | 96 | 3 | 3.015 | 150 | 3 | 10010110 | 11 | 96 | 3
6.04 | 151 | 0 | 10010111 | 00 | 97 | 0 | 3.02 | 151 | 0 | 10010111 | 00 | 97 | 0
6.05 | 151 | 1 | 10010111 | 01 | 97 | 1 | 3.025 | 151 | 1 | 10010111 | 01 | 97 | 1
6.06 | 151 | 2 | 10010111 | 10 | 97 | 2 | 3.03 | 151 | 2 | 10010111 | 10 | 97 | 2
6.07 | 151 | 3 | 10010111 | 11 | 97 | 3 | 3.035 | 151 | 3 | 10010111 | 11 | 97 | 3
6.08 | 152 | 0 | 10011000 | 00 | 98 | 0 | 3.04 | 152 | 0 | 10011000 | 00 | 98 | 0
6.09 | 152 | 1 | 10011000 | 01 | 98 | 1 | 3.045 | 152 | 1 | 10011000 | 01 | 98 | 1
6.1 | 152 | 2 | 10011000 | 10 | 98 | 2 | 3.05 | 152 | 2 | 10011000 | 10 | 98 | 2
6.11 | 152 | 3 | 10011000 | 11 | 98 | 3 | 3.055 | 152 | 3 | 10011000 | 11 | 98 | 3
6.12 | 153 | 0 | 10011001 | 00 | 99 | 0 | 3.06 | 153 | 0 | 10011001 | 00 | 99 | 0
6.13 | 153 | 1 | 10011001 | 01 | 99 | 1 | 3.065 | 153 | 1 | 10011001 | 01 | 99 | 1
6.14 | 153 | 2 | 10011001 | 10 | 99 | 2 | 3.07 | 153 | 2 | 10011001 | 10 | 99 | 2
6.15 | 153 | 3 | 10011001 | 11 | 99 | 3 | 3.075 | 153 | 3 | 10011001 | 11 | 99 | 3
6.16 | 154 | 0 | 10011010 | 00 | 9A | 0 | 3.08 | 154 | 0 | 10011010 | 00 | 9A | 0
6.17 | 154 | 1 | 10011010 | 01 | 9A | 1 | 3.085 | 154 | 1 | 10011010 | 01 | 9A | 1
6.18 | 154 | 2 | 10011010 | 10 | 9A | 2 | 3.09 | 154 | 2 | 10011010 | 10 | 9A | 2
6.19 | 154 | 3 | 10011010 | 11 | 9A | 3 | 3.095 | 154 | 3 | 10011010 | 11 | 9A | 3
6.2 | 155 | 0 | 10011011 | 00 | 9B | 0 | 3.1 | 155 | 0 | 10011011 | 00 | 9B | 0
6.21 | 155 | 1 | 10011011 | 01 | 9B | 1 | 3.105 | 155 | 1 | 10011011 | 01 | 9B | 1
6.22 | 155 | 2 | 10011011 | 10 | 9B | 2 | 3.11 | 155 | 2 | 10011011 | 10 | 9B | 2
6.23 | 155 | 3 | 10011011 | 11 | 9B | 3 | 3.115 | 155 | 3 | 10011011 | 11 | 9B | 3
6.24 | 156 | 0 | 10011100 | 00 | 9C | 0 | 3.12 | 156 | 0 | 10011100 | 00 | 9C | 0
6.25 | 156 | 1 | 10011100 | 01 | 9C | 1 | 3.125 | 156 | 1 | 10011100 | 01 | 9C | 1
6.26 | 156 | 2 | 10011100 | 10 | 9C | 2 | 3.13 | 156 | 2 | 10011100 | 10 | 9C | 2
6.27 | 156 | 3 | 10011100 | 11 | 9C | 3 | 3.135 | 156 | 3 | 10011100 | 11 | 9C | 3
6.28 | 157 | 0 | 10011101 | 00 | 9D | 0 | 3.14 | 157 | 0 | 10011101 | 00 | 9D | 0
6.29 | 157 | 1 | 10011101 | 01 | 9D | 1 | 3.145 | 157 | 1 | 10011101 | 01 | 9D | 1
6.3 | 157 | 2 | 10011101 | 10 | 9D | 2 | 3.15 | 157 | 2 | 10011101 | 10 | 9D | 2
6.31 | 157 | 3 | 10011101 | 11 | 9D | 3 | 3.155 | 157 | 3 | 10011101 | 11 | 9D | 3
6.32 | 158 | 0 | 10011110 | 00 | 9E | 0 | 3.16 | 158 | 0 | 10011110 | 00 | 9E | 0
6.33 | 158 | 1 | 10011110 | 01 | 9E | 1 | 3.165 | 158 | 1 | 10011110 | 01 | 9E | 1
6.34 | 158 | 2 | 10011110 | 10 | 9E | 2 | 3.17 | 158 | 2 | 10011110 | 10 | 9E | 2
6.35 | 158 | 3 | 10011110 | 11 | 9E | 3 | 3.175 | 158 | 3 | 10011110 | 11 | 9E | 3
6.36 | 159 | 0 | 10011111 | 00 | 9F | 0 | 3.18 | 159 | 0 | 10011111 | 00 | 9F | 0
6.37 | 159 | 1 | 10011111 | 01 | 9F | 1 | 3.185 | 159 | 1 | 10011111 | 01 | 9F | 1
6.38 | 159 | 2 | 10011111 | 10 | 9F | 2 | 3.19 | 159 | 2 | 10011111 | 10 | 9F | 2
6.39 | 159 | 3 | 10011111 | 11 | 9F | 3 | 3.195 | 159 | 3 | 10011111 | 11 | 9F | 3
6.4 | 160 | 0 | 10100000 | 00 | A0 | 0 | 3.2 | 160 | 0 | 10100000 | 00 | A0 | 0
6.41 | 160 | 1 | 10100000 | 01 | A0 | 1 | 3.205 | 160 | 1 | 10100000 | 01 | A0 | 1
6.42 | 160 | 2 | 10100000 | 10 | A0 | 2 | 3.21 | 160 | 2 | 10100000 | 10 | A0 | 2
6.43 | 160 | 3 | 10100000 | 11 | A0 | 3 | 3.215 | 160 | 3 | 10100000 | 11 | A0 | 3
6.44 | 161 | 0 | 10100001 | 00 | A1 | 0 | 3.22 | 161 | 0 | 10100001 | 00 | A1 | 0
6.45 | 161 | 1 | 10100001 | 01 | A1 | 1 | 3.225 | 161 | 1 | 10100001 | 01 | A1 | 1
6.46 | 161 | 2 | 10100001 | 10 | A1 | 2 | 3.23 | 161 | 2 | 10100001 | 10 | A1 | 2
6.47 | 161 | 3 | 10100001 | 11 | A1 | 3 | 3.235 | 161 | 3 | 10100001 | 11 | A1 | 3
6.48 | 162 | 0 | 10100010 | 00 | A2 | 0 | 3.24 | 162 | 0 | 10100010 | 00 | A2 | 0
6.49 | 162 | 1 | 10100010 | 01 | A2 | 1 | 3.245 | 162 | 1 | 10100010 | 01 | A2 | 1
6.5 | 162 | 2 | 10100010 | 10 | A2 | 2 | 3.25 | 162 | 2 | 10100010 | 10 | A2 | 2
6.51 | 162 | 3 | 10100010 | 11 | A2 | 3 | 3.255 | 162 | 3 | 10100010 | 11 | A2 | 3
6.52 | 163 | 0 | 10100011 | 00 | A3 | 0 | 3.26 | 163 | 0 | 10100011 | 00 | A3 | 0
6.53 | 163 | 1 | 10100011 | 01 | A3 | 1 | 3.265 | 163 | 1 | 10100011 | 01 | A3 | 1
6.54 | 163 | 2 | 10100011 | 10 | A3 | 2 | 3.27 | 163 | 2 | 10100011 | 10 | A3 | 2
6.55 | 163 | 3 | 10100011 | 11 | A3 | 3 | 3.275 | 163 | 3 | 10100011 | 11 | A3 | 3
6.56 | 164 | 0 | 10100100 | 00 | A4 | 0 | 3.28 | 164 | 0 | 10100100 | 00 | A4 | 0
6.57 | 164 | 1 | 10100100 | 01 | A4 | 1 | 3.285 | 164 | 1 | 10100100 | 01 | A4 | 1
6.58 | 164 | 2 | 10100100 | 10 | A4 | 2 | 3.29 | 164 | 2 | 10100100 | 10 | A4 | 2
6.59 | 164 | 3 | 10100100 | 11 | A4 | 3 | 3.295 | 164 | 3 | 10100100 | 11 | A4 | 3
6.6 | 165 | 0 | 10100101 | 00 | A5 | 0 | 3.3 | 165 | 0 | 10100101 | 00 | A5 | 0
6.61 | 165 | 1 | 10100101 | 01 | A5 | 1 | 3.305 | 165 | 1 | 10100101 | 01 | A5 | 1
6.62 | 165 | 2 | 10100101 | 10 | A5 | 2 | 3.31 | 165 | 2 | 10100101 | 10 | A5 | 2
6.63 | 165 | 3 | 10100101 | 11 | A5 | 3 | 3.315 | 165 | 3 | 10100101 | 11 | A5 | 3
6.64 | 166 | 0 | 10100110 | 00 | A6 | 0 | 3.32 | 166 | 0 | 10100110 | 00 | A6 | 0
6.65 | 166 | 1 | 10100110 | 01 | A6 | 1 | 3.325 | 166 | 1 | 10100110 | 01 | A6 | 1
6.66 | 166 | 2 | 10100110 | 10 | A6 | 2 | 3.33 | 166 | 2 | 10100110 | 10 | A6 | 2
6.67 | 166 | 3 | 10100110 | 11 | A6 | 3 | 3.335 | 166 | 3 | 10100110 | 11 | A6 | 3
6.68 | 167 | 0 | 10100111 | 00 | A7 | 0 | 3.34 | 167 | 0 | 10100111 | 00 | A7 | 0
6.69 | 167 | 1 | 10100111 | 01 | A7 | 1 | 3.345 | 167 | 1 | 10100111 | 01 | A7 | 1
6.7 | 167 | 2 | 10100111 | 10 | A7 | 2 | 3.35 | 167 | 2 | 10100111 | 10 | A7 | 2
6.71 | 167 | 3 | 10100111 | 11 | A7 | 3 | 3.355 | 167 | 3 | 10100111 | 11 | A7 | 3
6.72 | 168 | 0 | 10101000 | 00 | A8 | 0 | 3.36 | 168 | 0 | 10101000 | 00 | A8 | 0
6.73 | 168 | 1 | 10101000 | 01 | A8 | 1 | 3.365 | 168 | 1 | 10101000 | 01 | A8 | 1
6.74 | 168 | 2 | 10101000 | 10 | A8 | 2 | 3.37 | 168 | 2 | 10101000 | 10 | A8 | 2
6.75 | 168 | 3 | 10101000 | 11 | A8 | 3 | 3.375 | 168 | 3 | 10101000 | 11 | A8 | 3
6.76 | 169 | 0 | 10101001 | 00 | A9 | 0 | 3.38 | 169 | 0 | 10101001 | 00 | A9 | 0
6.77 | 169 | 1 | 10101001 | 01 | A9 | 1 | 3.385 | 169 | 1 | 10101001 | 01 | A9 | 1
6.78 | 169 | 2 | 10101001 | 10 | A9 | 2 | 3.39 | 169 | 2 | 10101001 | 10 | A9 | 2
6.79 | 169 | 3 | 10101001 | 11 | A9 | 3 | 3.395 | 169 | 3 | 10101001 | 11 | A9 | 3
6.8 | 170 | 0 | 10101010 | 00 | AA | 0 | 3.4 | 170 | 0 | 10101010 | 00 | AA | 0
6.81 | 170 | 1 | 10101010 | 01 | AA | 1 | 3.405 | 170 | 1 | 10101010 | 01 | AA | 1
6.82 | 170 | 2 | 10101010 | 10 | AA | 2 | 3.41 | 170 | 2 | 10101010 | 10 | AA | 2
6.83 | 170 | 3 | 10101010 | 11 | AA | 3 | 3.415 | 170 | 3 | 10101010 | 11 | AA | 3
6.84 | 171 | 0 | 10101011 | 00 | AB | 0 | 3.42 | 171 | 0 | 10101011 | 00 | AB | 0
6.85 | 171 | 1 | 10101011 | 01 | AB | 1 | 3.425 | 171 | 1 | 10101011 | 01 | AB | 1
6.86 | 171 | 2 | 10101011 | 10 | AB | 2 | 3.43 | 171 | 2 | 10101011 | 10 | AB | 2
6.87 | 171 | 3 | 10101011 | 11 | AB | 3 | 3.435 | 171 | 3 | 10101011 | 11 | AB | 3
6.88 | 172 | 0 | 10101100 | 00 | AC | 0 | 3.44 | 172 | 0 | 10101100 | 00 | AC | 0
6.89 | 172 | 1 | 10101100 | 01 | AC | 1 | 3.445 | 172 | 1 | 10101100 | 01 | AC | 1
6.9 | 172 | 2 | 10101100 | 10 | AC | 2 | 3.45 | 172 | 2 | 10101100 | 10 | AC | 2
6.91 | 172 | 3 | 10101100 | 11 | AC | 3 | 3.455 | 172 | 3 | 10101100 | 11 | AC | 3
6.92 | 173 | 0 | 10101101 | 00 | AD | 0 | 3.46 | 173 | 0 | 10101101 | 00 | AD | 0
6.93 | 173 | 1 | 10101101 | 01 | AD | 1 | 3.465 | 173 | 1 | 10101101 | 01 | AD | 1
6.94 | 173 | 2 | 10101101 | 10 | AD | 2 | 3.47 | 173 | 2 | 10101101 | 10 | AD | 2
6.95 | 173 | 3 | 10101101 | 11 | AD | 3 | 3.475 | 173 | 3 | 10101101 | 11 | AD | 3
6.96 | 174 | 0 | 10101110 | 00 | AE | 0 | 3.48 | 174 | 0 | 10101110 | 00 | AE | 0
6.97 | 174 | 1 | 10101110 | 01 | AE | 1 | 3.485 | 174 | 1 | 10101110 | 01 | AE | 1
6.98 | 174 | 2 | 10101110 | 10 | AE | 2 | 3.49 | 174 | 2 | 10101110 | 10 | AE | 2
6.99 | 174 | 3 | 10101110 | 11 | AE | 3 | 3.495 | 174 | 3 | 10101110 | 11 | AE | 3
7 | 175 | 0 | 10101111 | 00 | AF | 0 | 3.5 | 175 | 0 | 10101111 | 00 | AF | 0
7.01 | 175 | 1 | 10101111 | 01 | AF | 1 | 3.505 | 175 | 1 | 10101111 | 01 | AF | 1
7.02 | 175 | 2 | 10101111 | 10 | AF | 2 | 3.51 | 175 | 2 | 10101111 | 10 | AF | 2
7.03 | 175 | 3 | 10101111 | 11 | AF | 3 | 3.515 | 175 | 3 | 10101111 | 11 | AF | 3
7.04 | 176 | 0 | 10110000 | 00 | B0 | 0 | 3.52 | 176 | 0 | 10110000 | 00 | B0 | 0
7.05 | 176 | 1 | 10110000 | 01 | B0 | 1 | 3.525 | 176 | 1 | 10110000 | 01 | B0 | 1
7.06 | 176 | 2 | 10110000 | 10 | B0 | 2 | 3.53 | 176 | 2 | 10110000 | 10 | B0 | 2
7.07 | 176 | 3 | 10110000 | 11 | B0 | 3 | 3.535 | 176 | 3 | 10110000 | 11 | B0 | 3
7.08 | 177 | 0 | 10110001 | 00 | B1 | 0 | 3.54 | 177 | 0 | 10110001 | 00 | B1 | 0
7.09 | 177 | 1 | 10110001 | 01 | B1 | 1 | 3.545 | 177 | 1 | 10110001 | 01 | B1 | 1
7.1 | 177 | 2 | 10110001 | 10 | B1 | 2 | 3.55 | 177 | 2 | 10110001 | 10 | B1 | 2
7.11 | 177 | 3 | 10110001 | 11 | B1 | 3 | 3.555 | 177 | 3 | 10110001 | 11 | B1 | 3
7.12 | 178 | 0 | 10110010 | 00 | B2 | 0 | 3.56 | 178 | 0 | 10110010 | 00 | B2 | 0
7.13 | 178 | 1 | 10110010 | 01 | B2 | 1 | 3.565 | 178 | 1 | 10110010 | 01 | B2 | 1
7.14 | 178 | 2 | 10110010 | 10 | B2 | 2 | 3.57 | 178 | 2 | 10110010 | 10 | B2 | 2
7.15 | 178 | 3 | 10110010 | 11 | B2 | 3 | 3.575 | 178 | 3 | 10110010 | 11 | B2 | 3
7.16 | 179 | 0 | 10110011 | 00 | B3 | 0 | 3.58 | 179 | 0 | 10110011 | 00 | B3 | 0
7.17 | 179 | 1 | 10110011 | 01 | B3 | 1 | 3.585 | 179 | 1 | 10110011 | 01 | B3 | 1
7.18 | 179 | 2 | 10110011 | 10 | B3 | 2 | 3.59 | 179 | 2 | 10110011 | 10 | B3 | 2
7.19 | 179 | 3 | 10110011 | 11 | B3 | 3 | 3.595 | 179 | 3 | 10110011 | 11 | B3 | 3
7.2 | 180 | 0 | 10110100 | 00 | B4 | 0 | 3.6 | 180 | 0 | 10110100 | 00 | B4 | 0
7.21 | 180 | 1 | 10110100 | 01 | B4 | 1 | 3.605 | 180 | 1 | 10110100 | 01 | B4 | 1
7.22 | 180 | 2 | 10110100 | 10 | B4 | 2 | 3.61 | 180 | 2 | 10110100 | 10 | B4 | 2
7.23 | 180 | 3 | 10110100 | 11 | B4 | 3 | 3.615 | 180 | 3 | 10110100 | 11 | B4 | 3
7.24 | 181 | 0 | 10110101 | 00 | B5 | 0 | 3.62 | 181 | 0 | 10110101 | 00 | B5 | 0
7.25 | 181 | 1 | 10110101 | 01 | B5 | 1 | 3.625 | 181 | 1 | 10110101 | 01 | B5 | 1
7.26 | 181 | 2 | 10110101 | 10 | B5 | 2 | 3.63 | 181 | 2 | 10110101 | 10 | B5 | 2
7.27 | 181 | 3 | 10110101 | 11 | B5 | 3 | 3.635 | 181 | 3 | 10110101 | 11 | B5 | 3
7.28 | 182 | 0 | 10110110 | 00 | B6 | 0 | 3.64 | 182 | 0 | 10110110 | 00 | B6 | 0
7.29 | 182 | 1 | 10110110 | 01 | B6 | 1 | 3.645 | 182 | 1 | 10110110 | 01 | B6 | 1
7.3 | 182 | 2 | 10110110 | 10 | B6 | 2 | 3.65 | 182 | 2 | 10110110 | 10 | B6 | 2
7.31 | 182 | 3 | 10110110 | 11 | B6 | 3 | 3.655 | 182 | 3 | 10110110 | 11 | B6 | 3
7.32 | 183 | 0 | 10110111 | 00 | B7 | 0 | 3.66 | 183 | 0 | 10110111 | 00 | B7 | 0
7.33 | 183 | 1 | 10110111 | 01 | B7 | 1 | 3.665 | 183 | 1 | 10110111 | 01 | B7 | 1
7.34 | 183 | 2 | 10110111 | 10 | B7 | 2 | 3.67 | 183 | 2 | 10110111 | 10 | B7 | 2
7.35 | 183 | 3 | 10110111 | 11 | B7 | 3 | 3.675 | 183 | 3 | 10110111 | 11 | B7 | 3
7.36 | 184 | 0 | 10111000 | 00 | B8 | 0 | 3.68 | 184 | 0 | 10111000 | 00 | B8 | 0
7.37 | 184 | 1 | 10111000 | 01 | B8 | 1 | 3.685 | 184 | 1 | 10111000 | 01 | B8 | 1
7.38 | 184 | 2 | 10111000 | 10 | B8 | 2 | 3.69 | 184 | 2 | 10111000 | 10 | B8 | 2
7.39 | 184 | 3 | 10111000 | 11 | B8 | 3 | 3.695 | 184 | 3 | 10111000 | 11 | B8 | 3
7.4 | 185 | 0 | 10111001 | 00 | B9 | 0 | 3.7 | 185 | 0 | 10111001 | 00 | B9 | 0
7.41 | 185 | 1 | 10111001 | 01 | B9 | 1 | 3.705 | 185 | 1 | 10111001 | 01 | B9 | 1
7.42 | 185 | 2 | 10111001 | 10 | B9 | 2 | 3.71 | 185 | 2 | 10111001 | 10 | B9 | 2
7.43 | 185 | 3 | 10111001 | 11 | B9 | 3 | 3.715 | 185 | 3 | 10111001 | 11 | B9 | 3
7.44 | 186 | 0 | 10111010 | 00 | BA | 0 | 3.72 | 186 | 0 | 10111010 | 00 | BA | 0
7.45 | 186 | 1 | 10111010 | 01 | BA | 1 | 3.725 | 186 | 1 | 10111010 | 01 | BA | 1
7.46 | 186 | 2 | 10111010 | 10 | BA | 2 | 3.73 | 186 | 2 | 10111010 | 10 | BA | 2
7.47 | 186 | 3 | 10111010 | 11 | BA | 3 | 3.735 | 186 | 3 | 10111010 | 11 | BA | 3
7.48 | 187 | 0 | 10111011 | 00 | BB | 0 | 3.74 | 187 | 0 | 10111011 | 00 | BB | 0
7.49 | 187 | 1 | 10111011 | 01 | BB | 1 | 3.745 | 187 | 1 | 10111011 | 01 | BB | 1
7.5 | 187 | 2 | 10111011 | 10 | BB | 2 | 3.75 | 187 | 2 | 10111011 | 10 | BB | 2
7.51 | 187 | 3 | 10111011 | 11 | BB | 3 | 3.755 | 187 | 3 | 10111011 | 11 | BB | 3
7.52 | 188 | 0 | 10111100 | 00 | BC | 0 | 3.76 | 188 | 0 | 10111100 | 00 | BC | 0
7.53 | 188 | 1 | 10111100 | 01 | BC | 1 | 3.765 | 188 | 1 | 10111100 | 01 | BC | 1
7.54 | 188 | 2 | 10111100 | 10 | BC | 2 | 3.77 | 188 | 2 | 10111100 | 10 | BC | 2
7.55 | 188 | 3 | 10111100 | 11 | BC | 3 | 3.775 | 188 | 3 | 10111100 | 11 | BC | 3
7.56 | 189 | 0 | 10111101 | 00 | BD | 0 | 3.78 | 189 | 0 | 10111101 | 00 | BD | 0
7.57 | 189 | 1 | 10111101 | 01 | BD | 1 | 3.785 | 189 | 1 | 10111101 | 01 | BD | 1
7.58 | 189 | 2 | 10111101 | 10 | BD | 2 | 3.79 | 189 | 2 | 10111101 | 10 | BD | 2
7.59 | 189 | 3 | 10111101 | 11 | BD | 3 | 3.795 | 189 | 3 | 10111101 | 11 | BD | 3
7.6 | 190 | 0 | 10111110 | 00 | BE | 0 | 3.8 | 190 | 0 | 10111110 | 00 | BE | 0
7.61 | 190 | 1 | 10111110 | 01 | BE | 1 | 3.805 | 190 | 1 | 10111110 | 01 | BE | 1
7.62 | 190 | 2 | 10111110 | 10 | BE | 2 | 3.81 | 190 | 2 | 10111110 | 10 | BE | 2
7.63 | 190 | 3 | 10111110 | 11 | BE | 3 | 3.815 | 190 | 3 | 10111110 | 11 | BE | 3
7.64 | 191 | 0 | 10111111 | 00 | BF | 0 | 3.82 | 191 | 0 | 10111111 | 00 | BF | 0
7.65 | 191 | 1 | 10111111 | 01 | BF | 1 | 3.825 | 191 | 1 | 10111111 | 01 | BF | 1
7.66 | 191 | 2 | 10111111 | 10 | BF | 2 | 3.83 | 191 | 2 | 10111111 | 10 | BF | 2
7.67 | 191 | 3 | 10111111 | 11 | BF | 3 | 3.835 | 191 | 3 | 10111111 | 11 | BF | 3
7.68 | 192 | 0 | 11000000 | 00 | C0 | 0 | 3.84 | 192 | 0 | 11000000 | 00 | C0 | 0
7.69 | 192 | 1 | 11000000 | 01 | C0 | 1 | 3.845 | 192 | 1 | 11000000 | 01 | C0 | 1
7.7 | 192 | 2 | 11000000 | 10 | C0 | 2 | 3.85 | 192 | 2 | 11000000 | 10 | C0 | 2
7.71 | 192 | 3 | 11000000 | 11 | C0 | 3 | 3.855 | 192 | 3 | 11000000 | 11 | C0 | 3
7.72 | 193 | 0 | 11000001 | 00 | C1 | 0 | 3.86 | 193 | 0 | 11000001 | 00 | C1 | 0
7.73 | 193 | 1 | 11000001 | 01 | C1 | 1 | 3.865 | 193 | 1 | 11000001 | 01 | C1 | 1
7.74 | 193 | 2 | 11000001 | 10 | C1 | 2 | 3.87 | 193 | 2 | 11000001 | 10 | C1 | 2
7.75 | 193 | 3 | 11000001 | 11 | C1 | 3 | 3.875 | 193 | 3 | 11000001 | 11 | C1 | 3
7.76 | 194 | 0 | 11000010 | 00 | C2 | 0 | 3.88 | 194 | 0 | 11000010 | 00 | C2 | 0
7.77 | 194 | 1 | 11000010 | 01 | C2 | 1 | 3.885 | 194 | 1 | 11000010 | 01 | C2 | 1
7.78 | 194 | 2 | 11000010 | 10 | C2 | 2 | 3.89 | 194 | 2 | 11000010 | 10 | C2 | 2
7.79 | 194 | 3 | 11000010 | 11 | C2 | 3 | 3.895 | 194 | 3 | 11000010 | 11 | C2 | 3
7.8 | 195 | 0 | 11000011 | 00 | C3 | 0 | 3.9 | 195 | 0 | 11000011 | 00 | C3 | 0
7.81 | 195 | 1 | 11000011 | 01 | C3 | 1 | 3.905 | 195 | 1 | 11000011 | 01 | C3 | 1
7.82 | 195 | 2 | 11000011 | 10 | C3 | 2 | 3.91 | 195 | 2 | 11000011 | 10 | C3 | 2
7.83 | 195 | 3 | 11000011 | 11 | C3 | 3 | 3.915 | 195 | 3 | 11000011 | 11 | C3 | 3
7.84 | 196 | 0 | 11000100 | 00 | C4 | 0 | 3.92 | 196 | 0 | 11000100 | 00 | C4 | 0
7.85 | 196 | 1 | 11000100 | 01 | C4 | 1 | 3.925 | 196 | 1 | 11000100 | 01 | C4 | 1
7.86 | 196 | 2 | 11000100 | 10 | C4 | 2 | 3.93 | 196 | 2 | 11000100 | 10 | C4 | 2
7.87 | 196 | 3 | 11000100 | 11 | C4 | 3 | 3.935 | 196 | 3 | 11000100 | 11 | C4 | 3
7.88 | 197 | 0 | 11000101 | 00 | C5 | 0 | 3.94 | 197 | 0 | 11000101 | 00 | C5 | 0
7.89 | 197 | 1 | 11000101 | 01 | C5 | 1 | 3.945 | 197 | 1 | 11000101 | 01 | C5 | 1
7.9 | 197 | 2 | 11000101 | 10 | C5 | 2 | 3.95 | 197 | 2 | 11000101 | 10 | C5 | 2
7.91 | 197 | 3 | 11000101 | 11 | C5 | 3 | 3.955 | 197 | 3 | 11000101 | 11 | C5 | 3
7.92 | 198 | 0 | 11000110 | 00 | C6 | 0 | 3.96 | 198 | 0 | 11000110 | 00 | C6 | 0
7.93 | 198 | 1 | 11000110 | 01 | C6 | 1 | 3.965 | 198 | 1 | 11000110 | 01 | C6 | 1
7.94 | 198 | 2 | 11000110 | 10 | C6 | 2 | 3.97 | 198 | 2 | 11000110 | 10 | C6 | 2
7.95 | 198 | 3 | 11000110 | 11 | C6 | 3 | 3.975 | 198 | 3 | 11000110 | 11 | C6 | 3
7.96 | 199 | 0 | 11000111 | 00 | C7 | 0 | 3.98 | 199 | 0 | 11000111 | 00 | C7 | 0
7.97 | 199 | 1 | 11000111 | 01 | C7 | 1 | 3.985 | 199 | 1 | 11000111 | 01 | C7 | 1
7.98 | 199 | 2 | 11000111 | 10 | C7 | 2 | 3.99 | 199 | 2 | 11000111 | 10 | C7 | 2
7.99 | 199 | 3 | 11000111 | 11 | C7 | 3 | 3.995 | 199 | 3 | 11000111 | 11 | C7 | 3
8 | 200 | 0 | 11001000 | 00 | C8 | 0 | 4 | 200 | 0 | 11001000 | 00 | C8 | 0
-10 |  |  | #REF! | 11110110 |  | F6

## VIN_ADC
Display: Voltage (V) | UB Value in decimal | LB Value in decimal | UB Value in binary | LB Value in binary | UB Value in hex | LB Value in hex
0 | 0 | 0 | 00 | 00 | 0 | 0
0.02 | 0 | 1 | 0 | 01 | 0 | 1
0.04 | 0 | 2 | 0 | 10 | 0 | 2
0.06 | 0 | 3 | 0 | 11 | 0 | 3
0.08 | 1 | 0 | 01 | 00 | 1 | 0
0.1 | 1 | 1 | 01 | 01 | 1 | 1
0.12 | 1 | 2 | 01 | 10 | 1 | 2
0.14 | 1 | 3 | 01 | 11 | 1 | 3
0.16 | 2 | 0 | 10 | 00 | 2 | 0
0.18 | 2 | 1 | 10 | 01 | 2 | 1
0.2 | 2 | 2 | 10 | 10 | 2 | 2
0.22 | 2 | 3 | 10 | 11 | 2 | 3
0.24 | 3 | 0 | 11 | 00 | 3 | 0
0.26 | 3 | 1 | 11 | 01 | 3 | 1
0.28 | 3 | 2 | 11 | 10 | 3 | 2
0.3 | 3 | 3 | 11 | 11 | 3 | 3
0.32 | 4 | 0 | 100 | 00 | 4 | 0
0.34 | 4 | 1 | 100 | 01 | 4 | 1
0.36 | 4 | 2 | 100 | 10 | 4 | 2
0.38 | 4 | 3 | 100 | 11 | 4 | 3
0.4 | 5 | 0 | 101 | 00 | 5 | 0
0.42 | 5 | 1 | 101 | 01 | 5 | 1
0.44 | 5 | 2 | 101 | 10 | 5 | 2
0.46 | 5 | 3 | 101 | 11 | 5 | 3
0.48 | 6 | 0 | 110 | 00 | 6 | 0
0.5 | 6 | 1 | 110 | 01 | 6 | 1
0.52 | 6 | 2 | 110 | 10 | 6 | 2
0.54 | 6 | 3 | 110 | 11 | 6 | 3
0.56 | 7 | 0 | 111 | 00 | 7 | 0
0.58 | 7 | 1 | 111 | 01 | 7 | 1
0.6 | 7 | 2 | 111 | 10 | 7 | 2
0.62 | 7 | 3 | 111 | 11 | 7 | 3
0.64 | 8 | 0 | 1000 | 00 | 8 | 0
0.66 | 8 | 1 | 1000 | 01 | 8 | 1
0.68 | 8 | 2 | 1000 | 10 | 8 | 2
0.7 | 8 | 3 | 1000 | 11 | 8 | 3
0.72 | 9 | 0 | 1001 | 00 | 9 | 0
0.74 | 9 | 1 | 1001 | 01 | 9 | 1
0.76 | 9 | 2 | 1001 | 10 | 9 | 2
0.78 | 9 | 3 | 1001 | 11 | 9 | 3
0.8 | 10 | 0 | 1010 | 00 | A | 0
0.82 | 10 | 1 | 1010 | 01 | A | 1
0.84 | 10 | 2 | 1010 | 10 | A | 2
0.86 | 10 | 3 | 1010 | 11 | A | 3
0.88 | 11 | 0 | 1011 | 00 | B | 0
0.9 | 11 | 1 | 1011 | 01 | B | 1
0.92 | 11 | 2 | 1011 | 10 | B | 2
0.94 | 11 | 3 | 1011 | 11 | B | 3
0.96 | 12 | 0 | 1100 | 00 | C | 0
0.98 | 12 | 1 | 1100 | 01 | C | 1
1 | 12 | 2 | 1100 | 10 | C | 2
1.02 | 12 | 3 | 1100 | 11 | C | 3
1.04 | 13 | 0 | 1101 | 00 | D | 0
1.06 | 13 | 1 | 1101 | 01 | D | 1
1.08 | 13 | 2 | 1101 | 10 | D | 2
1.1 | 13 | 3 | 1101 | 11 | D | 3
1.12 | 14 | 0 | 1111 | 00 | F | 0
1.14 | 14 | 1 | 1111 | 01 | F | 1
1.16 | 14 | 2 | 1111 | 10 | F | 2
1.18 | 14 | 3 | 1111 | 11 | F | 3
1.2 | 15 | 0 | 10000 | 00 | 10 | 0
1.22 | 15 | 1 | 10000 | 01 | 10 | 1
1.24 | 15 | 2 | 10000 | 10 | 10 | 2
1.26 | 15 | 3 | 10000 | 11 | 10 | 3
1.28 | 16 | 0 | 10001 | 00 | 11 | 0
1.3 | 16 | 1 | 10001 | 01 | 11 | 1
1.32 | 16 | 2 | 10001 | 10 | 11 | 2
1.34 | 16 | 3 | 10001 | 11 | 11 | 3
1.36 | 17 | 0 | 10010 | 00 | 12 | 0
1.38 | 17 | 1 | 10010 | 01 | 12 | 1
1.4 | 17 | 2 | 10010 | 10 | 12 | 2
1.42 | 17 | 3 | 10010 | 11 | 12 | 3
1.44 | 18 | 0 | 10011 | 00 | 13 | 0
1.46 | 18 | 1 | 10011 | 01 | 13 | 1
1.48 | 18 | 2 | 10011 | 10 | 13 | 2
1.5 | 18 | 3 | 10011 | 11 | 13 | 3
1.52 | 19 | 0 | 10100 | 00 | 14 | 0
1.54 | 19 | 1 | 10100 | 01 | 14 | 1
1.56 | 19 | 2 | 10100 | 10 | 14 | 2
1.58 | 19 | 3 | 10100 | 11 | 14 | 3
1.6 | 20 | 0 | 10101 | 00 | 15 | 0
1.62 | 20 | 1 | 10101 | 01 | 15 | 1
1.64 | 20 | 2 | 10101 | 10 | 15 | 2
1.66 | 20 | 3 | 10100 | 11 | 14 | 3
1.68 | 21 | 0 | 10101 | 00 | 15 | 0
1.7 | 21 | 1 | 10101 | 01 | 15 | 1
1.72 | 21 | 2 | 10101 | 10 | 15 | 2
1.74 | 21 | 3 | 10101 | 11 | 15 | 3
1.76 | 22 | 0 | 10110 | 00 | 16 | 0
1.78 | 22 | 1 | 10110 | 01 | 16 | 1
1.8 | 22 | 2 | 10110 | 10 | 16 | 2
1.82 | 22 | 3 | 10110 | 11 | 16 | 3
1.84 | 23 | 0 | 10111 | 00 | 17 | 0
1.86 | 23 | 1 | 10111 | 01 | 17 | 1
1.88 | 23 | 2 | 10111 | 10 | 17 | 2
1.9 | 23 | 3 | 10111 | 11 | 17 | 3
1.92 | 24 | 0 | 11000 | 00 | 18 | 0
1.94 | 24 | 1 | 11000 | 01 | 18 | 1
1.96 | 24 | 2 | 11000 | 10 | 18 | 2
1.98 | 24 | 3 | 11000 | 11 | 18 | 3
2 | 25 | 0 | 11001 | 00 | 19 | 0
2.02 | 25 | 1 | 11001 | 01 | 19 | 1
2.04 | 25 | 2 | 11001 | 10 | 19 | 2
2.06 | 25 | 3 | 11001 | 11 | 19 | 3
2.08 | 26 | 0 | 11010 | 00 | 1A | 0
2.1 | 26 | 1 | 11010 | 01 | 1A | 1
2.12 | 26 | 2 | 11010 | 10 | 1A | 2
2.14 | 26 | 3 | 11010 | 11 | 1A | 3
2.16 | 27 | 0 | 11011 | 00 | 1B | 0
2.18 | 27 | 1 | 11011 | 01 | 1B | 1
2.2 | 27 | 2 | 11011 | 10 | 1B | 2
2.22 | 27 | 3 | 11011 | 11 | 1B | 3
2.24 | 28 | 0 | 11100 | 00 | 1C | 0
2.26 | 28 | 1 | 11100 | 01 | 1C | 1
2.28 | 28 | 2 | 11100 | 10 | 1C | 2
2.3 | 28 | 3 | 11100 | 11 | 1C | 3
2.32 | 29 | 0 | 11101 | 00 | 1D | 0
2.34 | 29 | 1 | 11101 | 01 | 1D | 1
2.36 | 29 | 2 | 11101 | 10 | 1D | 2
2.38 | 29 | 3 | 11101 | 11 | 1D | 3
2.4 | 30 | 0 | 11110 | 00 | 1E | 0
2.42 | 30 | 1 | 11110 | 01 | 1E | 1
2.44 | 30 | 2 | 11110 | 10 | 1E | 2
2.46 | 30 | 3 | 11110 | 11 | 1E | 3
2.48 | 31 | 0 | 11111 | 00 | 1F | 0
2.5 | 31 | 1 | 11111 | 01 | 1F | 1
2.52 | 31 | 2 | 11111 | 10 | 1F | 2
2.54 | 31 | 3 | 11111 | 11 | 1F | 3
2.56 | 32 | 0 | 100000 | 00 | 20 | 0
2.58 | 32 | 1 | 100000 | 01 | 20 | 1
2.6 | 32 | 2 | 100000 | 10 | 20 | 2
2.62 | 32 | 3 | 100000 | 11 | 20 | 3
2.64 | 33 | 0 | 100001 | 00 | 21 | 0
2.66 | 33 | 1 | 100001 | 01 | 21 | 1
2.68 | 33 | 2 | 100001 | 10 | 21 | 2
2.7 | 33 | 3 | 100001 | 11 | 21 | 3
2.72 | 34 | 0 | 100010 | 00 | 22 | 0
2.74 | 34 | 1 | 100010 | 01 | 22 | 1
2.76 | 34 | 2 | 100010 | 10 | 22 | 2
2.78 | 34 | 3 | 100010 | 11 | 22 | 3
2.8 | 35 | 0 | 100011 | 00 | 23 | 0
2.82 | 35 | 1 | 100011 | 01 | 23 | 1
2.84 | 35 | 2 | 100011 | 10 | 23 | 2
2.86 | 35 | 3 | 100011 | 11 | 23 | 3
2.88 | 36 | 0 | 100100 | 00 | 24 | 0
2.9 | 36 | 1 | 100100 | 01 | 24 | 1
2.92 | 36 | 2 | 100100 | 10 | 24 | 2
2.94 | 36 | 3 | 100100 | 11 | 24 | 3
2.96 | 37 | 0 | 100101 | 00 | 25 | 0
2.98 | 37 | 1 | 100101 | 01 | 25 | 1
3 | 37 | 2 | 100101 | 10 | 25 | 2
3.02 | 37 | 3 | 100101 | 11 | 25 | 3
3.04 | 38 | 0 | 100110 | 00 | 26 | 0
3.06 | 38 | 1 | 100110 | 01 | 26 | 1
3.08 | 38 | 2 | 100110 | 10 | 26 | 2
3.1 | 38 | 3 | 100110 | 11 | 26 | 3
3.12 | 39 | 0 | 100111 | 00 | 27 | 0
3.14 | 39 | 1 | 100111 | 01 | 27 | 1
3.16 | 39 | 2 | 100111 | 10 | 27 | 2
3.18 | 39 | 3 | 100111 | 11 | 27 | 3
3.2 | 40 | 0 | 101000 | 00 | 28 | 0
3.22 | 40 | 1 | 101000 | 01 | 28 | 1
3.24 | 40 | 2 | 101000 | 10 | 28 | 2
3.26 | 40 | 3 | 101000 | 11 | 28 | 3
3.28 | 41 | 0 | 101001 | 00 | 29 | 0
3.3 | 41 | 1 | 101001 | 01 | 29 | 1
3.32 | 41 | 2 | 101001 | 10 | 29 | 2
3.34 | 41 | 3 | 101001 | 11 | 29 | 3
3.36 | 42 | 0 | 101010 | 00 | 2A | 0
3.38 | 42 | 1 | 101010 | 01 | 2A | 1
3.4 | 42 | 2 | 101010 | 10 | 2A | 2
3.42 | 42 | 3 | 101010 | 11 | 2A | 3
3.44 | 43 | 0 | 101011 | 00 | 2B | 0
3.46 | 43 | 1 | 101011 | 01 | 2B | 1
3.48 | 43 | 2 | 101011 | 10 | 2B | 2
3.5 | 43 | 3 | 101011 | 11 | 2B | 3
3.52 | 44 | 0 | 101100 | 00 | 2C | 0
3.54 | 44 | 1 | 101100 | 01 | 2C | 1
3.56 | 44 | 2 | 101100 | 10 | 2C | 2
3.58 | 44 | 3 | 101100 | 11 | 2C | 3
3.6 | 45 | 0 | 101101 | 00 | 2D | 0
3.62 | 45 | 1 | 101101 | 01 | 2D | 1
3.64 | 45 | 2 | 101101 | 10 | 2D | 2
3.66 | 45 | 3 | 101101 | 11 | 2D | 3
3.68 | 46 | 0 | 101110 | 00 | 2E | 0
3.7 | 46 | 1 | 101110 | 01 | 2E | 1
3.72 | 46 | 2 | 101110 | 10 | 2E | 2
3.74 | 46 | 3 | 101110 | 11 | 2E | 3
3.76 | 47 | 0 | 101111 | 00 | 2F | 0
3.78 | 47 | 1 | 101111 | 01 | 2F | 1
3.8 | 47 | 2 | 101111 | 10 | 2F | 2
3.82 | 47 | 3 | 101111 | 11 | 2F | 3
3.84 | 48 | 0 | 110000 | 00 | 30 | 0
3.86 | 48 | 1 | 110000 | 01 | 30 | 1
3.88 | 48 | 2 | 110000 | 10 | 30 | 2
3.9 | 48 | 3 | 110000 | 11 | 30 | 3
3.92 | 49 | 0 | 110001 | 00 | 31 | 0
3.94 | 49 | 1 | 110001 | 01 | 31 | 1
3.96 | 49 | 2 | 110001 | 10 | 31 | 2
3.98 | 49 | 3 | 110001 | 11 | 31 | 3
4 | 50 | 0 | 110010 | 00 | 32 | 0
4.02 | 50 | 1 | 110010 | 01 | 32 | 1
4.04 | 50 | 2 | 110010 | 10 | 32 | 2
4.06 | 50 | 3 | 110010 | 11 | 32 | 3
4.08 | 51 | 0 | 110011 | 00 | 33 | 0
4.1 | 51 | 1 | 110011 | 01 | 33 | 1
4.12 | 51 | 2 | 110011 | 10 | 33 | 2
4.14 | 51 | 3 | 110011 | 11 | 33 | 3
4.16 | 52 | 0 | 110100 | 00 | 34 | 0
4.18 | 52 | 1 | 110100 | 01 | 34 | 1
4.2 | 52 | 2 | 110100 | 10 | 34 | 2
4.22 | 52 | 3 | 110100 | 11 | 34 | 3
4.24 | 53 | 0 | 110101 | 00 | 35 | 0
4.26 | 53 | 1 | 110101 | 01 | 35 | 1
4.28 | 53 | 2 | 110101 | 10 | 35 | 2
4.3 | 53 | 3 | 110101 | 11 | 35 | 3
4.32 | 54 | 0 | 110110 | 00 | 36 | 0
4.34 | 54 | 1 | 110110 | 01 | 36 | 1
4.36 | 54 | 2 | 110110 | 10 | 36 | 2
4.38 | 54 | 3 | 110110 | 11 | 36 | 3
4.4 | 55 | 0 | 110111 | 00 | 37 | 0
4.42 | 55 | 1 | 110111 | 01 | 37 | 1
4.44 | 55 | 2 | 110111 | 10 | 37 | 2
4.46 | 55 | 3 | 110111 | 11 | 37 | 3
4.48 | 56 | 0 | 111000 | 00 | 38 | 0
4.5 | 56 | 1 | 111000 | 01 | 38 | 1
4.52 | 56 | 2 | 111000 | 10 | 38 | 2
4.54 | 56 | 3 | 111000 | 11 | 38 | 3
4.56 | 57 | 0 | 111001 | 00 | 39 | 0
4.58 | 57 | 1 | 111001 | 01 | 39 | 1
4.6 | 57 | 2 | 111001 | 10 | 39 | 2
4.62 | 57 | 3 | 111001 | 11 | 39 | 3
4.64 | 58 | 0 | 111010 | 00 | 3A | 0
4.66 | 58 | 1 | 111010 | 01 | 3A | 1
4.68 | 58 | 2 | 111010 | 10 | 3A | 2
4.7 | 58 | 3 | 111010 | 11 | 3A | 3
4.72 | 59 | 0 | 111011 | 00 | 3B | 0
4.74 | 59 | 1 | 111011 | 01 | 3B | 1
4.76 | 59 | 2 | 111011 | 10 | 3B | 2
4.78 | 59 | 3 | 111011 | 11 | 3B | 3
4.8 | 60 | 0 | 111100 | 00 | 3C | 0
4.82 | 60 | 1 | 111100 | 01 | 3C | 1
4.84 | 60 | 2 | 111100 | 10 | 3C | 2
4.86 | 60 | 3 | 111100 | 11 | 3C | 3
4.88 | 61 | 0 | 111101 | 00 | 3D | 0
4.9 | 61 | 1 | 111101 | 01 | 3D | 1
4.92 | 61 | 2 | 111101 | 10 | 3D | 2
4.94 | 61 | 3 | 111101 | 11 | 3D | 3
4.96 | 62 | 0 | 111110 | 00 | 3E | 0
4.98 | 62 | 1 | 111110 | 01 | 3E | 1
5 | 62 | 2 | 111110 | 10 | 3E | 2
5.02 | 62 | 3 | 111110 | 11 | 3E | 3
5.04 | 63 | 0 | 111111 | 00 | 3F | 0
5.06 | 63 | 1 | 111111 | 01 | 3F | 1
5.08 | 63 | 2 | 111111 | 10 | 3F | 2
5.1 | 63 | 3 | 111111 | 11 | 3F | 3
5.12 | 64 | 0 | 1000000 | 00 | 40 | 0
5.14 | 64 | 1 | 1000000 | 01 | 40 | 1
5.16 | 64 | 2 | 1000000 | 10 | 40 | 2
5.18 | 64 | 3 | 1000000 | 11 | 40 | 3
5.2 | 65 | 0 | 1000001 | 00 | 41 | 0
5.22 | 65 | 1 | 1000001 | 01 | 41 | 1
5.24 | 65 | 2 | 1000001 | 10 | 41 | 2
5.26 | 65 | 3 | 1000001 | 11 | 41 | 3
5.28 | 66 | 0 | 1000010 | 00 | 42 | 0
5.3 | 66 | 1 | 1000010 | 01 | 42 | 1
5.32 | 66 | 2 | 1000010 | 10 | 42 | 2
5.34 | 66 | 3 | 1000010 | 11 | 42 | 3
5.36 | 67 | 0 | 1000011 | 00 | 43 | 0
5.38 | 67 | 1 | 1000011 | 01 | 43 | 1
5.4 | 67 | 2 | 1000011 | 10 | 43 | 2
5.42 | 67 | 3 | 1000011 | 11 | 43 | 3
5.44 | 68 | 0 | 1000100 | 00 | 44 | 0
5.46 | 68 | 1 | 1000100 | 01 | 44 | 1
5.48 | 68 | 2 | 1000100 | 10 | 44 | 2
5.5 | 68 | 3 | 1000100 | 11 | 44 | 3
5.52 | 69 | 0 | 1000101 | 00 | 45 | 0
5.54 | 69 | 1 | 1000101 | 01 | 45 | 1
5.56 | 69 | 2 | 1000101 | 10 | 45 | 2
5.58 | 69 | 3 | 1000101 | 11 | 45 | 3
5.6 | 70 | 0 | 1000110 | 00 | 46 | 0
5.62 | 70 | 1 | 1000110 | 01 | 46 | 1
5.64 | 70 | 2 | 1000110 | 10 | 46 | 2
5.66 | 70 | 3 | 1000110 | 11 | 46 | 3
5.68 | 71 | 0 | 1000111 | 00 | 47 | 0
5.7 | 71 | 1 | 1000111 | 01 | 47 | 1
5.72 | 71 | 2 | 1000111 | 10 | 47 | 2
5.74 | 71 | 3 | 1000111 | 11 | 47 | 3
5.76 | 72 | 0 | 1001000 | 00 | 48 | 0
5.78 | 72 | 1 | 1001000 | 01 | 48 | 1
5.8 | 72 | 2 | 1001000 | 10 | 48 | 2
5.82 | 72 | 3 | 1001000 | 11 | 48 | 3
5.84 | 73 | 0 | 1001001 | 00 | 49 | 0
5.86 | 73 | 1 | 1001001 | 01 | 49 | 1
5.88 | 73 | 2 | 1001001 | 10 | 49 | 2
5.9 | 73 | 3 | 1001001 | 11 | 49 | 3
5.92 | 74 | 0 | 1001010 | 00 | 4A | 0
5.94 | 74 | 1 | 1001010 | 01 | 4A | 1
5.96 | 74 | 2 | 1001010 | 10 | 4A | 2
5.98 | 74 | 3 | 1001010 | 11 | 4A | 3
6 | 75 | 0 | 1001011 | 00 | 4B | 0
6.02 | 75 | 1 | 1001011 | 01 | 4B | 1
6.04 | 75 | 2 | 1001011 | 10 | 4B | 2
6.06 | 75 | 3 | 1001011 | 11 | 4B | 3
6.08 | 76 | 0 | 1001100 | 00 | 4C | 0
6.1 | 76 | 1 | 1001100 | 01 | 4C | 1
6.12 | 76 | 2 | 1001100 | 10 | 4C | 2
6.14 | 76 | 3 | 1001100 | 11 | 4C | 3
6.16 | 77 | 0 | 1001101 | 00 | 4D | 0
6.18 | 77 | 1 | 1001101 | 01 | 4D | 1
6.2 | 77 | 2 | 1001101 | 10 | 4D | 2
6.22 | 77 | 3 | 1001101 | 11 | 4D | 3
6.24 | 78 | 0 | 1001110 | 00 | 4E | 0
6.26 | 78 | 1 | 1001110 | 01 | 4E | 1
6.28 | 78 | 2 | 1001110 | 10 | 4E | 2
6.3 | 78 | 3 | 1001110 | 11 | 4E | 3
6.32 | 79 | 0 | 1001111 | 00 | 4F | 0
6.34 | 79 | 1 | 1001111 | 01 | 4F | 1
6.36 | 79 | 2 | 1001111 | 10 | 4F | 2
6.38 | 79 | 3 | 1001111 | 11 | 4F | 3
6.4 | 80 | 0 | 1010000 | 00 | 50 | 0
6.42 | 80 | 1 | 1010000 | 01 | 50 | 1
6.44 | 80 | 2 | 1010000 | 10 | 50 | 2
6.46 | 80 | 3 | 1010000 | 11 | 50 | 3
6.48 | 81 | 0 | 1010001 | 00 | 51 | 0
6.5 | 81 | 1 | 1010001 | 01 | 51 | 1
6.52 | 81 | 2 | 1010001 | 10 | 51 | 2
6.54 | 81 | 3 | 1010001 | 11 | 51 | 3
6.56 | 82 | 0 | 1010010 | 00 | 52 | 0
6.58 | 82 | 1 | 1010010 | 01 | 52 | 1
6.6 | 82 | 2 | 1010010 | 10 | 52 | 2
6.62 | 82 | 3 | 1010010 | 11 | 52 | 3
6.64 | 83 | 0 | 1010011 | 00 | 53 | 0
6.66 | 83 | 1 | 1010011 | 01 | 53 | 1
6.68 | 83 | 2 | 1010011 | 10 | 53 | 2
6.7 | 83 | 3 | 1010011 | 11 | 53 | 3
6.72 | 84 | 0 | 1010100 | 00 | 54 | 0
6.74 | 84 | 1 | 1010100 | 01 | 54 | 1
6.76 | 84 | 2 | 1010100 | 10 | 54 | 2
6.78 | 84 | 3 | 1010100 | 11 | 54 | 3
6.8 | 85 | 0 | 1010101 | 00 | 55 | 0
6.82 | 85 | 1 | 1010101 | 01 | 55 | 1
6.84 | 85 | 2 | 1010101 | 10 | 55 | 2
6.86 | 85 | 3 | 1010101 | 11 | 55 | 3
6.88 | 86 | 0 | 1010110 | 00 | 56 | 0
6.9 | 86 | 1 | 1010110 | 01 | 56 | 1
6.92 | 86 | 2 | 1010110 | 10 | 56 | 2
6.94 | 86 | 3 | 1010110 | 11 | 56 | 3
6.96 | 87 | 0 | 1010111 | 00 | 57 | 0
6.98 | 87 | 1 | 1010111 | 01 | 57 | 1
7 | 87 | 2 | 1010111 | 10 | 57 | 2
7.02 | 87 | 3 | 1010111 | 11 | 57 | 3
7.04 | 88 | 0 | 1011000 | 00 | 58 | 0
7.06 | 88 | 1 | 1011000 | 01 | 58 | 1
7.08 | 88 | 2 | 1011000 | 10 | 58 | 2
7.1 | 88 | 3 | 1011000 | 11 | 58 | 3
7.12 | 89 | 0 | 1011001 | 00 | 59 | 0
7.14 | 89 | 1 | 1011001 | 01 | 59 | 1
7.16 | 89 | 2 | 1011001 | 10 | 59 | 2
7.18 | 89 | 3 | 1011001 | 11 | 59 | 3
7.2 | 90 | 0 | 1011010 | 00 | 5A | 0
7.22 | 90 | 1 | 1011010 | 01 | 5A | 1
7.24 | 90 | 2 | 1011010 | 10 | 5A | 2
7.26 | 90 | 3 | 1011010 | 11 | 5A | 3
7.28 | 91 | 0 | 1011011 | 00 | 5B | 0
7.3 | 91 | 1 | 1011011 | 01 | 5B | 1
7.32 | 91 | 2 | 1011011 | 10 | 5B | 2
7.34 | 91 | 3 | 1011011 | 11 | 5B | 3
7.36 | 92 | 0 | 1011100 | 00 | 5C | 0
7.38 | 92 | 1 | 1011100 | 01 | 5C | 1
7.4 | 92 | 2 | 1011100 | 10 | 5C | 2
7.42 | 92 | 3 | 1011100 | 11 | 5C | 3
7.44 | 93 | 0 | 1011101 | 00 | 5D | 0
7.46 | 93 | 1 | 1011101 | 01 | 5D | 1
7.48 | 93 | 2 | 1011101 | 10 | 5D | 2
7.5 | 93 | 3 | 1011101 | 11 | 5D | 3
7.52 | 94 | 0 | 1011110 | 00 | 5E | 0
7.54 | 94 | 1 | 1011110 | 01 | 5E | 1
7.56 | 94 | 2 | 1011110 | 10 | 5E | 2
7.58 | 94 | 3 | 1011110 | 11 | 5E | 3
7.6 | 95 | 0 | 1011111 | 00 | 5F | 0
7.62 | 95 | 1 | 1011111 | 01 | 5F | 1
7.64 | 95 | 2 | 1011111 | 10 | 5F | 2
7.66 | 95 | 3 | 1011111 | 11 | 5F | 3
7.68 | 96 | 0 | 1100000 | 00 | 60 | 0
7.7 | 96 | 1 | 1100000 | 01 | 60 | 1
7.72 | 96 | 2 | 1100000 | 10 | 60 | 2
7.74 | 96 | 3 | 1100000 | 11 | 60 | 3
7.76 | 97 | 0 | 1100001 | 00 | 61 | 0
7.78 | 97 | 1 | 1100001 | 01 | 61 | 1
7.8 | 97 | 2 | 1100001 | 10 | 61 | 2
7.82 | 97 | 3 | 1100001 | 11 | 61 | 3
7.84 | 98 | 0 | 1100010 | 00 | 62 | 0
7.86 | 98 | 1 | 1100010 | 01 | 62 | 1
7.88 | 98 | 2 | 1100010 | 10 | 62 | 2
7.9 | 98 | 3 | 1100010 | 11 | 62 | 3
7.92 | 99 | 0 | 1100011 | 00 | 63 | 0
7.94 | 99 | 1 | 1100011 | 01 | 63 | 1
7.96 | 99 | 2 | 1100011 | 10 | 63 | 2
7.98 | 99 | 3 | 1100011 | 11 | 63 | 3
8 | 100 | 0 | 1100100 | 00 | 64 | 0
8.02 | 100 | 1 | 1100100 | 01 | 64 | 1
8.04 | 100 | 2 | 1100100 | 10 | 64 | 2
8.06 | 100 | 3 | 1100100 | 11 | 64 | 3
8.08 | 101 | 0 | 1100101 | 00 | 65 | 0
8.1 | 101 | 1 | 1100101 | 01 | 65 | 1
8.12 | 101 | 2 | 1100101 | 10 | 65 | 2
8.14 | 101 | 3 | 1100101 | 11 | 65 | 3
8.16 | 102 | 0 | 1100110 | 00 | 66 | 0
8.18 | 102 | 1 | 1100110 | 01 | 66 | 1
8.2 | 102 | 2 | 1100110 | 10 | 66 | 2
8.22 | 102 | 3 | 1100110 | 11 | 66 | 3
8.24 | 103 | 0 | 1100111 | 00 | 67 | 0
8.26 | 103 | 1 | 1100111 | 01 | 67 | 1
8.28 | 103 | 2 | 1100111 | 10 | 67 | 2
8.3 | 103 | 3 | 1100111 | 11 | 67 | 3
8.32 | 104 | 0 | 1101000 | 00 | 68 | 0
8.34 | 104 | 1 | 1101000 | 01 | 68 | 1
8.36 | 104 | 2 | 1101000 | 10 | 68 | 2
8.38 | 104 | 3 | 1101000 | 11 | 68 | 3
8.4 | 105 | 0 | 1101001 | 00 | 69 | 0
8.42 | 105 | 1 | 1101001 | 01 | 69 | 1
8.44 | 105 | 2 | 1101001 | 10 | 69 | 2
8.46 | 105 | 3 | 1101001 | 11 | 69 | 3
8.48 | 106 | 0 | 1101010 | 00 | 6A | 0
8.5 | 106 | 1 | 1101010 | 01 | 6A | 1
8.52 | 106 | 2 | 1101010 | 10 | 6A | 2
8.54 | 106 | 3 | 1101010 | 11 | 6A | 3
8.56 | 107 | 0 | 1101011 | 00 | 6B | 0
8.58 | 107 | 1 | 1101011 | 01 | 6B | 1
8.6 | 107 | 2 | 1101011 | 10 | 6B | 2
8.62 | 107 | 3 | 1101011 | 11 | 6B | 3
8.64 | 108 | 0 | 1101100 | 00 | 6C | 0
8.66 | 108 | 1 | 1101100 | 01 | 6C | 1
8.68 | 108 | 2 | 1101100 | 10 | 6C | 2
8.7 | 108 | 3 | 1101100 | 11 | 6C | 3
8.72 | 109 | 0 | 1101101 | 00 | 6D | 0
8.74 | 109 | 1 | 1101101 | 01 | 6D | 1
8.76 | 109 | 2 | 1101101 | 10 | 6D | 2
8.78 | 109 | 3 | 1101101 | 11 | 6D | 3
8.8 | 110 | 0 | 1101110 | 00 | 6E | 0
8.82 | 110 | 1 | 1101110 | 01 | 6E | 1
8.84 | 110 | 2 | 1101110 | 10 | 6E | 2
8.86 | 110 | 3 | 1101110 | 11 | 6E | 3
8.88 | 111 | 0 | 1101111 | 00 | 6F | 0
8.9 | 111 | 1 | 1101111 | 01 | 6F | 1
8.92 | 111 | 2 | 1101111 | 10 | 6F | 2
8.94 | 111 | 3 | 1101111 | 11 | 6F | 3
8.96 | 112 | 0 | 1110000 | 00 | 70 | 0
8.98 | 112 | 1 | 1110000 | 01 | 70 | 1
9 | 112 | 2 | 1110000 | 10 | 70 | 2
9.02 | 112 | 3 | 1110000 | 11 | 70 | 3
9.04 | 113 | 0 | 1110001 | 00 | 71 | 0
9.06 | 113 | 1 | 1110001 | 01 | 71 | 1
9.08 | 113 | 2 | 1110001 | 10 | 71 | 2
9.1 | 113 | 3 | 1110001 | 11 | 71 | 3
9.12 | 114 | 0 | 1110010 | 00 | 72 | 0
9.14 | 114 | 1 | 1110010 | 01 | 72 | 1
9.16 | 114 | 2 | 1110010 | 10 | 72 | 2
9.18 | 114 | 3 | 1110010 | 11 | 72 | 3
9.2 | 115 | 0 | 1110011 | 00 | 73 | 0
9.22 | 115 | 1 | 1110011 | 01 | 73 | 1
9.24 | 115 | 2 | 1110011 | 10 | 73 | 2
9.26 | 115 | 3 | 1110011 | 11 | 73 | 3
9.28 | 116 | 0 | 1110100 | 00 | 74 | 0
9.3 | 116 | 1 | 1110100 | 01 | 74 | 1
9.32 | 116 | 2 | 1110100 | 10 | 74 | 2
9.34 | 116 | 3 | 1110100 | 11 | 74 | 3
9.36 | 117 | 0 | 1110101 | 00 | 75 | 0
9.38 | 117 | 1 | 1110101 | 01 | 75 | 1
9.4 | 117 | 2 | 1110101 | 10 | 75 | 2
9.42 | 117 | 3 | 1110101 | 11 | 75 | 3
9.44 | 118 | 0 | 1110110 | 00 | 76 | 0
9.46 | 118 | 1 | 1110110 | 01 | 76 | 1
9.48 | 118 | 2 | 1110110 | 10 | 76 | 2
9.5 | 118 | 3 | 1110110 | 11 | 76 | 3
9.52 | 119 | 0 | 1110111 | 00 | 77 | 0
9.54 | 119 | 1 | 1110111 | 01 | 77 | 1
9.56 | 119 | 2 | 1110111 | 10 | 77 | 2
9.58 | 119 | 3 | 1110111 | 11 | 77 | 3
9.6 | 120 | 0 | 1111000 | 00 | 78 | 0
9.62 | 120 | 1 | 1111000 | 01 | 78 | 1
9.64 | 120 | 2 | 1111000 | 10 | 78 | 2
9.66 | 120 | 3 | 1111000 | 11 | 78 | 3
9.68 | 121 | 0 | 1111001 | 00 | 79 | 0
9.7 | 121 | 1 | 1111001 | 01 | 79 | 1
9.72 | 121 | 2 | 1111001 | 10 | 79 | 2
9.74 | 121 | 3 | 1111001 | 11 | 79 | 3
9.76 | 122 | 0 | 1111010 | 00 | 7A | 0
9.78 | 122 | 1 | 1111010 | 01 | 7A | 1
9.8 | 122 | 2 | 1111010 | 10 | 7A | 2
9.82 | 122 | 3 | 1111010 | 11 | 7A | 3
9.84 | 123 | 0 | 1111011 | 00 | 7B | 0
9.86 | 123 | 1 | 1111011 | 01 | 7B | 1
9.88 | 123 | 2 | 1111011 | 10 | 7B | 2
9.9 | 123 | 3 | 1111011 | 11 | 7B | 3
9.92 | 124 | 0 | 1111100 | 00 | 7C | 0
9.94 | 124 | 1 | 1111100 | 01 | 7C | 1
9.96 | 124 | 2 | 1111100 | 10 | 7C | 2
9.98 | 124 | 3 | 1111100 | 11 | 7C | 3
10 | 125 | 0 | 1111101 | 00 | 7D | 0
10.02 | 125 | 1 | 1111101 | 01 | 7D | 1
10.04 | 125 | 2 | 1111101 | 10 | 7D | 2
10.06 | 125 | 3 | 1111101 | 11 | 7D | 3
10.08 | 126 | 0 | 1111110 | 00 | 7E | 0
10.1 | 126 | 1 | 1111110 | 01 | 7E | 1
10.12 | 126 | 2 | 1111110 | 10 | 7E | 2
10.14 | 126 | 3 | 1111110 | 11 | 7E | 3
10.16 | 127 | 0 | 1111111 | 00 | 7F | 0
10.18 | 127 | 1 | 1111111 | 01 | 7F | 1
10.2 | 127 | 2 | 1111111 | 10 | 7F | 2
10.22 | 127 | 3 | 1111111 | 11 | 7F | 3
10.24 | 128 | 0 | 10000000 | 00 | 80 | 0
10.26 | 128 | 1 | 10000000 | 01 | 80 | 1
10.28 | 128 | 2 | 10000000 | 10 | 80 | 2
10.3 | 128 | 3 | 10000000 | 11 | 80 | 3
10.32 | 129 | 0 | 10000001 | 00 | 81 | 0
10.34 | 129 | 1 | 10000001 | 01 | 81 | 1
10.36 | 129 | 2 | 10000001 | 10 | 81 | 2
10.38 | 129 | 3 | 10000001 | 11 | 81 | 3
10.4 | 130 | 0 | 10000010 | 00 | 82 | 0
10.42 | 130 | 1 | 10000010 | 01 | 82 | 1
10.44 | 130 | 2 | 10000010 | 10 | 82 | 2
10.46 | 130 | 3 | 10000010 | 11 | 82 | 3
10.48 | 131 | 0 | 10000011 | 00 | 83 | 0
10.5 | 131 | 1 | 10000011 | 01 | 83 | 1
10.52 | 131 | 2 | 10000011 | 10 | 83 | 2
10.54 | 131 | 3 | 10000011 | 11 | 83 | 3
10.56 | 132 | 0 | 10000100 | 00 | 84 | 0
10.58 | 132 | 1 | 10000100 | 01 | 84 | 1
10.6 | 132 | 2 | 10000100 | 10 | 84 | 2
10.62 | 132 | 3 | 10000100 | 11 | 84 | 3
10.64 | 133 | 0 | 10000101 | 00 | 85 | 0
10.66 | 133 | 1 | 10000101 | 01 | 85 | 1
10.68 | 133 | 2 | 10000101 | 10 | 85 | 2
10.7 | 133 | 3 | 10000101 | 11 | 85 | 3
10.72 | 134 | 0 | 10000110 | 00 | 86 | 0
10.74 | 134 | 1 | 10000110 | 01 | 86 | 1
10.76 | 134 | 2 | 10000110 | 10 | 86 | 2
10.78 | 134 | 3 | 10000110 | 11 | 86 | 3
10.8 | 135 | 0 | 10000111 | 00 | 87 | 0
10.82 | 135 | 1 | 10000111 | 01 | 87 | 1
10.84 | 135 | 2 | 10000111 | 10 | 87 | 2
10.86 | 135 | 3 | 10000111 | 11 | 87 | 3
10.88 | 136 | 0 | 10001000 | 00 | 88 | 0
10.9 | 136 | 1 | 10001000 | 01 | 88 | 1
10.92 | 136 | 2 | 10001000 | 10 | 88 | 2
10.94 | 136 | 3 | 10001000 | 11 | 88 | 3
10.96 | 137 | 0 | 10001001 | 00 | 89 | 0
10.98 | 137 | 1 | 10001001 | 01 | 89 | 1
11 | 137 | 2 | 10001001 | 10 | 89 | 2
11.02 | 137 | 3 | 10001001 | 11 | 89 | 3
11.04 | 138 | 0 | 10001010 | 00 | 8A | 0
11.06 | 138 | 1 | 10001010 | 01 | 8A | 1
11.08 | 138 | 2 | 10001010 | 10 | 8A | 2
11.1 | 138 | 3 | 10001010 | 11 | 8A | 3
11.12 | 139 | 0 | 10001011 | 00 | 8B | 0
11.14 | 139 | 1 | 10001011 | 01 | 8B | 1
11.16 | 139 | 2 | 10001011 | 10 | 8B | 2
11.18 | 139 | 3 | 10001011 | 11 | 8B | 3
11.2 | 140 | 0 | 10001100 | 00 | 8C | 0
11.22 | 140 | 1 | 10001100 | 01 | 8C | 1
11.24 | 140 | 2 | 10001100 | 10 | 8C | 2
11.26 | 140 | 3 | 10001100 | 11 | 8C | 3
11.28 | 141 | 0 | 10001101 | 00 | 8D | 0
11.3 | 141 | 1 | 10001101 | 01 | 8D | 1
11.32 | 141 | 2 | 10001101 | 10 | 8D | 2
11.34 | 141 | 3 | 10001101 | 11 | 8D | 3
11.36 | 142 | 0 | 10001110 | 00 | 8E | 0
11.38 | 142 | 1 | 10001110 | 01 | 8E | 1
11.4 | 142 | 2 | 10001110 | 10 | 8E | 2
11.42 | 142 | 3 | 10001110 | 11 | 8E | 3
11.44 | 143 | 0 | 10001111 | 00 | 8F | 0
11.46 | 143 | 1 | 10001111 | 01 | 8F | 1
11.48 | 143 | 2 | 10001111 | 10 | 8F | 2
11.5 | 143 | 3 | 10001111 | 11 | 8F | 3
11.52 | 144 | 0 | 10010000 | 00 | 90 | 0
11.54 | 144 | 1 | 10010000 | 01 | 90 | 1
11.56 | 144 | 2 | 10010000 | 10 | 90 | 2
11.58 | 144 | 3 | 10010000 | 11 | 90 | 3
11.6 | 145 | 0 | 10010001 | 00 | 91 | 0
11.62 | 145 | 1 | 10010001 | 01 | 91 | 1
11.64 | 145 | 2 | 10010001 | 10 | 91 | 2
11.66 | 145 | 3 | 10010001 | 11 | 91 | 3
11.68 | 146 | 0 | 10010010 | 00 | 92 | 0
11.7 | 146 | 1 | 10010010 | 01 | 92 | 1
11.72 | 146 | 2 | 10010010 | 10 | 92 | 2
11.74 | 146 | 3 | 10010010 | 11 | 92 | 3
11.76 | 147 | 0 | 10010011 | 00 | 93 | 0
11.78 | 147 | 1 | 10010011 | 01 | 93 | 1
11.8 | 147 | 2 | 10010011 | 10 | 93 | 2
11.82 | 147 | 3 | 10010011 | 11 | 93 | 3
11.84 | 148 | 0 | 10010100 | 00 | 94 | 0
11.86 | 148 | 1 | 10010100 | 01 | 94 | 1
11.88 | 148 | 2 | 10010100 | 10 | 94 | 2
11.9 | 148 | 3 | 10010100 | 11 | 94 | 3
11.92 | 149 | 0 | 10010101 | 00 | 95 | 0
11.94 | 149 | 1 | 10010101 | 01 | 95 | 1
11.96 | 149 | 2 | 10010101 | 10 | 95 | 2
11.98 | 149 | 3 | 10010101 | 11 | 95 | 3
12 | 150 | 0 | 10010110 | 00 | 96 | 0
12.02 | 150 | 1 | 10010110 | 01 | 96 | 1
12.04 | 150 | 2 | 10010110 | 10 | 96 | 2
12.06 | 150 | 3 | 10010110 | 11 | 96 | 3
12.08 | 151 | 0 | 10010111 | 00 | 97 | 0
12.1 | 151 | 1 | 10010111 | 01 | 97 | 1
12.12 | 151 | 2 | 10010111 | 10 | 97 | 2
12.14 | 151 | 3 | 10010111 | 11 | 97 | 3
12.16 | 152 | 0 | 10011000 | 00 | 98 | 0
12.18 | 152 | 1 | 10011000 | 01 | 98 | 1
12.2 | 152 | 2 | 10011000 | 10 | 98 | 2
12.22 | 152 | 3 | 10011000 | 11 | 98 | 3
12.24 | 153 | 0 | 10011001 | 00 | 99 | 0
12.26 | 153 | 1 | 10011001 | 01 | 99 | 1
12.28 | 153 | 2 | 10011001 | 10 | 99 | 2
12.3 | 153 | 3 | 10011001 | 11 | 99 | 3
12.32 | 154 | 0 | 10011010 | 00 | 9A | 0
12.34 | 154 | 1 | 10011010 | 01 | 9A | 1
12.36 | 154 | 2 | 10011010 | 10 | 9A | 2
12.38 | 154 | 3 | 10011010 | 11 | 9A | 3
12.4 | 155 | 0 | 10011011 | 00 | 9B | 0
12.42 | 155 | 1 | 10011011 | 01 | 9B | 1
12.44 | 155 | 2 | 10011011 | 10 | 9B | 2
12.46 | 155 | 3 | 10011011 | 11 | 9B | 3
12.48 | 156 | 0 | 10011100 | 00 | 9C | 0
12.5 | 156 | 1 | 10011100 | 01 | 9C | 1
12.52 | 156 | 2 | 10011100 | 10 | 9C | 2
12.54 | 156 | 3 | 10011100 | 11 | 9C | 3
12.56 | 157 | 0 | 10011101 | 00 | 9D | 0
12.58 | 157 | 1 | 10011101 | 01 | 9D | 1
12.6 | 157 | 2 | 10011101 | 10 | 9D | 2
12.62 | 157 | 3 | 10011101 | 11 | 9D | 3
12.64 | 158 | 0 | 10011110 | 00 | 9E | 0
12.66 | 158 | 1 | 10011110 | 01 | 9E | 1
12.68 | 158 | 2 | 10011110 | 10 | 9E | 2
12.7 | 158 | 3 | 10011110 | 11 | 9E | 3
12.72 | 159 | 0 | 10011111 | 00 | 9F | 0
12.74 | 159 | 1 | 10011111 | 01 | 9F | 1
12.76 | 159 | 2 | 10011111 | 10 | 9F | 2
12.78 | 159 | 3 | 10011111 | 11 | 9F | 3
12.8 | 160 | 0 | 10100000 | 00 | A0 | 0
12.82 | 160 | 1 | 10100000 | 01 | A0 | 1
12.84 | 160 | 2 | 10100000 | 10 | A0 | 2
12.86 | 160 | 3 | 10100000 | 11 | A0 | 3
12.88 | 161 | 0 | 10100001 | 00 | A1 | 0
12.9 | 161 | 1 | 10100001 | 01 | A1 | 1
12.92 | 161 | 2 | 10100001 | 10 | A1 | 2
12.94 | 161 | 3 | 10100001 | 11 | A1 | 3
12.96 | 162 | 0 | 10100010 | 00 | A2 | 0
12.98 | 162 | 1 | 10100010 | 01 | A2 | 1
13 | 162 | 2 | 10100010 | 10 | A2 | 2
13.02 | 162 | 3 | 10100010 | 11 | A2 | 3
13.04 | 163 | 0 | 10100011 | 00 | A3 | 0
13.06 | 163 | 1 | 10100011 | 01 | A3 | 1
13.08 | 163 | 2 | 10100011 | 10 | A3 | 2
13.1 | 163 | 3 | 10100011 | 11 | A3 | 3
13.12 | 164 | 0 | 10100100 | 00 | A4 | 0
13.14 | 164 | 1 | 10100100 | 01 | A4 | 1
13.16 | 164 | 2 | 10100100 | 10 | A4 | 2
13.18 | 164 | 3 | 10100100 | 11 | A4 | 3
13.2 | 165 | 0 | 10100101 | 00 | A5 | 0
13.22 | 165 | 1 | 10100101 | 01 | A5 | 1
13.24 | 165 | 2 | 10100101 | 10 | A5 | 2
13.26 | 165 | 3 | 10100101 | 11 | A5 | 3
13.28 | 166 | 0 | 10100110 | 00 | A6 | 0
13.3 | 166 | 1 | 10100110 | 01 | A6 | 1
13.32 | 166 | 2 | 10100110 | 10 | A6 | 2
13.34 | 166 | 3 | 10100110 | 11 | A6 | 3
13.36 | 167 | 0 | 10100111 | 00 | A7 | 0
13.38 | 167 | 1 | 10100111 | 01 | A7 | 1
13.4 | 167 | 2 | 10100111 | 10 | A7 | 2
13.42 | 167 | 3 | 10100111 | 11 | A7 | 3
13.44 | 168 | 0 | 10101000 | 00 | A8 | 0
13.46 | 168 | 1 | 10101000 | 01 | A8 | 1
13.48 | 168 | 2 | 10101000 | 10 | A8 | 2
13.5 | 168 | 3 | 10101000 | 11 | A8 | 3
13.52 | 169 | 0 | 10101001 | 00 | A9 | 0
13.54 | 169 | 1 | 10101001 | 01 | A9 | 1
13.56 | 169 | 2 | 10101001 | 10 | A9 | 2
13.58 | 169 | 3 | 10101001 | 11 | A9 | 3
13.6 | 170 | 0 | 10101010 | 00 | AA | 0
13.62 | 170 | 1 | 10101010 | 01 | AA | 1
13.64 | 170 | 2 | 10101010 | 10 | AA | 2
13.66 | 170 | 3 | 10101010 | 11 | AA | 3
13.68 | 171 | 0 | 10101011 | 00 | AB | 0
13.7 | 171 | 1 | 10101011 | 01 | AB | 1
13.72 | 171 | 2 | 10101011 | 10 | AB | 2
13.74 | 171 | 3 | 10101011 | 11 | AB | 3
13.76 | 172 | 0 | 10101100 | 00 | AC | 0
13.78 | 172 | 1 | 10101100 | 01 | AC | 1
13.8 | 172 | 2 | 10101100 | 10 | AC | 2
13.82 | 172 | 3 | 10101100 | 11 | AC | 3
13.84 | 173 | 0 | 10101101 | 00 | AD | 0
13.86 | 173 | 1 | 10101101 | 01 | AD | 1
13.88 | 173 | 2 | 10101101 | 10 | AD | 2
13.9 | 173 | 3 | 10101101 | 11 | AD | 3
13.92 | 174 | 0 | 10101110 | 00 | AE | 0
13.94 | 174 | 1 | 10101110 | 01 | AE | 1
13.96 | 174 | 2 | 10101110 | 10 | AE | 2
13.98 | 174 | 3 | 10101110 | 11 | AE | 3
14 | 175 | 0 | 10101111 | 00 | AF | 0
14.02 | 175 | 1 | 10101111 | 01 | AF | 1
14.04 | 175 | 2 | 10101111 | 10 | AF | 2
14.06 | 175 | 3 | 10101111 | 11 | AF | 3
14.08 | 176 | 0 | 10110000 | 00 | B0 | 0
14.1 | 176 | 1 | 10110000 | 01 | B0 | 1
14.12 | 176 | 2 | 10110000 | 10 | B0 | 2
14.14 | 176 | 3 | 10110000 | 11 | B0 | 3
14.16 | 177 | 0 | 10110001 | 00 | B1 | 0
14.18 | 177 | 1 | 10110001 | 01 | B1 | 1
14.2 | 177 | 2 | 10110001 | 10 | B1 | 2
14.22 | 177 | 3 | 10110001 | 11 | B1 | 3
14.24 | 178 | 0 | 10110010 | 00 | B2 | 0
14.26 | 178 | 1 | 10110010 | 01 | B2 | 1
14.28 | 178 | 2 | 10110010 | 10 | B2 | 2
14.3 | 178 | 3 | 10110010 | 11 | B2 | 3
14.32 | 179 | 0 | 10110011 | 00 | B3 | 0
14.34 | 179 | 1 | 10110011 | 01 | B3 | 1
14.36 | 179 | 2 | 10110011 | 10 | B3 | 2
14.38 | 179 | 3 | 10110011 | 11 | B3 | 3
14.4 | 180 | 0 | 10110100 | 00 | B4 | 0
14.42 | 180 | 1 | 10110100 | 01 | B4 | 1
14.44 | 180 | 2 | 10110100 | 10 | B4 | 2
14.46 | 180 | 3 | 10110100 | 11 | B4 | 3
14.48 | 181 | 0 | 10110101 | 00 | B5 | 0
14.5 | 181 | 1 | 10110101 | 01 | B5 | 1
14.52 | 181 | 2 | 10110101 | 10 | B5 | 2
14.54 | 181 | 3 | 10110101 | 11 | B5 | 3
14.56 | 182 | 0 | 10110110 | 00 | B6 | 0
14.58 | 182 | 1 | 10110110 | 01 | B6 | 1
14.6 | 182 | 2 | 10110110 | 10 | B6 | 2
14.62 | 182 | 3 | 10110110 | 11 | B6 | 3
14.64 | 183 | 0 | 10110111 | 00 | B7 | 0
14.66 | 183 | 1 | 10110111 | 01 | B7 | 1
14.68 | 183 | 2 | 10110111 | 10 | B7 | 2
14.7 | 183 | 3 | 10110111 | 11 | B7 | 3
14.72 | 184 | 0 | 10111000 | 00 | B8 | 0
14.74 | 184 | 1 | 10111000 | 01 | B8 | 1
14.76 | 184 | 2 | 10111000 | 10 | B8 | 2
14.78 | 184 | 3 | 10111000 | 11 | B8 | 3
14.8 | 185 | 0 | 10111001 | 00 | B9 | 0
14.82 | 185 | 1 | 10111001 | 01 | B9 | 1
14.84 | 185 | 2 | 10111001 | 10 | B9 | 2
14.86 | 185 | 3 | 10111001 | 11 | B9 | 3
14.88 | 186 | 0 | 10111010 | 00 | BA | 0
14.9 | 186 | 1 | 10111010 | 01 | BA | 1
14.92 | 186 | 2 | 10111010 | 10 | BA | 2
14.94 | 186 | 3 | 10111010 | 11 | BA | 3
14.96 | 187 | 0 | 10111011 | 00 | BB | 0
14.98 | 187 | 1 | 10111011 | 01 | BB | 1
15 | 187 | 2 | 10111011 | 10 | BB | 2
15.02 | 187 | 3 | 10111011 | 11 | BB | 3
15.04 | 188 | 0 | 10111100 | 00 | BC | 0
15.06 | 188 | 1 | 10111100 | 01 | BC | 1
15.08 | 188 | 2 | 10111100 | 10 | BC | 2
15.1 | 188 | 3 | 10111100 | 11 | BC | 3
15.12 | 189 | 0 | 10111101 | 00 | BD | 0
15.14 | 189 | 1 | 10111101 | 01 | BD | 1
15.16 | 189 | 2 | 10111101 | 10 | BD | 2
15.18 | 189 | 3 | 10111101 | 11 | BD | 3
15.2 | 190 | 0 | 10111110 | 00 | BE | 0
15.22 | 190 | 1 | 10111110 | 01 | BE | 1
15.24 | 190 | 2 | 10111110 | 10 | BE | 2
15.26 | 190 | 3 | 10111110 | 11 | BE | 3
15.28 | 191 | 0 | 10111111 | 00 | BF | 0
15.3 | 191 | 1 | 10111111 | 01 | BF | 1
15.32 | 191 | 2 | 10111111 | 10 | BF | 2
15.34 | 191 | 3 | 10111111 | 11 | BF | 3
15.36 | 192 | 0 | 11000000 | 00 | C0 | 0
15.38 | 192 | 1 | 11000000 | 01 | C0 | 1
15.4 | 192 | 2 | 11000000 | 10 | C0 | 2
15.42 | 192 | 3 | 11000000 | 11 | C0 | 3
15.44 | 193 | 0 | 11000001 | 00 | C1 | 0
15.46 | 193 | 1 | 11000001 | 01 | C1 | 1
15.48 | 193 | 2 | 11000001 | 10 | C1 | 2
15.5 | 193 | 3 | 11000001 | 11 | C1 | 3
15.52 | 194 | 0 | 11000010 | 00 | C2 | 0
15.54 | 194 | 1 | 11000010 | 01 | C2 | 1
15.56 | 194 | 2 | 11000010 | 10 | C2 | 2
15.58 | 194 | 3 | 11000010 | 11 | C2 | 3
15.6 | 195 | 0 | 11000011 | 00 | C3 | 0
15.62 | 195 | 1 | 11000011 | 01 | C3 | 1
15.64 | 195 | 2 | 11000011 | 10 | C3 | 2
15.66 | 195 | 3 | 11000011 | 11 | C3 | 3
15.68 | 196 | 0 | 11000100 | 00 | C4 | 0
15.7 | 196 | 1 | 11000100 | 01 | C4 | 1
15.72 | 196 | 2 | 11000100 | 10 | C4 | 2
15.74 | 196 | 3 | 11000100 | 11 | C4 | 3
15.76 | 197 | 0 | 11000101 | 00 | C5 | 0
15.78 | 197 | 1 | 11000101 | 01 | C5 | 1
15.8 | 197 | 2 | 11000101 | 10 | C5 | 2
15.82 | 197 | 3 | 11000101 | 11 | C5 | 3
15.84 | 198 | 0 | 11000110 | 00 | C6 | 0
15.86 | 198 | 1 | 11000110 | 01 | C6 | 1
15.88 | 198 | 2 | 11000110 | 10 | C6 | 2
15.9 | 198 | 3 | 11000110 | 11 | C6 | 3
15.92 | 199 | 0 | 11000111 | 00 | C7 | 0
15.94 | 199 | 1 | 11000111 | 01 | C7 | 1
15.96 | 199 | 2 | 11000111 | 10 | C7 | 2
15.98 | 199 | 3 | 11000111 | 11 | C7 | 3
16 | 200 | 0 | 11001000 | 00 | C8 | 0
16.02 | 200 | 1 | 11001000 | 01 | C8 | 1
16.04 | 200 | 2 | 11001000 | 10 | C8 | 2
16.06 | 200 | 3 | 11001000 | 11 | C8 | 3
16.08 | 201 | 0 | 11001001 | 00 | C9 | 0
16.1 | 201 | 1 | 11001001 | 01 | C9 | 1
16.12 | 201 | 2 | 11001001 | 10 | C9 | 2
16.14 | 201 | 3 | 11001001 | 11 | C9 | 3
16.16 | 202 | 0 | 11001010 | 00 | CA | 0
16.18 | 202 | 1 | 11001010 | 01 | CA | 1
16.2 | 202 | 2 | 11001010 | 10 | CA | 2
16.22 | 202 | 3 | 11001010 | 11 | CA | 3
16.24 | 203 | 0 | 11001011 | 00 | CB | 0
16.26 | 203 | 1 | 11001011 | 01 | CB | 1
16.28 | 203 | 2 | 11001011 | 10 | CB | 2
16.3 | 203 | 3 | 11001011 | 11 | CB | 3
16.32 | 204 | 0 | 11001100 | 00 | CC | 0
16.34 | 204 | 1 | 11001100 | 01 | CC | 1
16.36 | 204 | 2 | 11001100 | 10 | CC | 2
16.38 | 204 | 3 | 11001100 | 11 | CC | 3
16.4 | 205 | 0 | 11001101 | 00 | CD | 0
16.42 | 205 | 1 | 11001101 | 01 | CD | 1
16.44 | 205 | 2 | 11001101 | 10 | CD | 2
16.46 | 205 | 3 | 11001101 | 11 | CD | 3
16.48 | 206 | 0 | 11001110 | 00 | CE | 0
16.5 | 206 | 1 | 11001110 | 01 | CE | 1
16.52 | 206 | 2 | 11001110 | 10 | CE | 2
16.54 | 206 | 3 | 11001110 | 11 | CE | 3
16.56 | 207 | 0 | 11001111 | 00 | CF | 0
16.58 | 207 | 1 | 11001111 | 01 | CF | 1
16.6 | 207 | 2 | 11001111 | 10 | CF | 2
16.62 | 207 | 3 | 11001111 | 11 | CF | 3
16.64 | 208 | 0 | 11010000 | 00 | D0 | 0
16.66 | 208 | 1 | 11010000 | 01 | D0 | 1
16.68 | 208 | 2 | 11010000 | 10 | D0 | 2
16.7 | 208 | 3 | 11010000 | 11 | D0 | 3
16.72 | 209 | 0 | 11010001 | 00 | D1 | 0
16.74 | 209 | 1 | 11010001 | 01 | D1 | 1
16.76 | 209 | 2 | 11010001 | 10 | D1 | 2
16.78 | 209 | 3 | 11010001 | 11 | D1 | 3
16.8 | 210 | 0 | 11010010 | 00 | D2 | 0
16.82 | 210 | 1 | 11010010 | 01 | D2 | 1
16.84 | 210 | 2 | 11010010 | 10 | D2 | 2
16.86 | 210 | 3 | 11010010 | 11 | D2 | 3
16.88 | 211 | 0 | 11010011 | 00 | D3 | 0
16.9 | 211 | 1 | 11010011 | 01 | D3 | 1
16.92 | 211 | 2 | 11010011 | 10 | D3 | 2
16.94 | 211 | 3 | 11010011 | 11 | D3 | 3
16.96 | 212 | 0 | 11010100 | 00 | D4 | 0
16.98 | 212 | 1 | 11010100 | 01 | D4 | 1
17 | 212 | 2 | 11010100 | 10 | D4 | 2
17.02 | 212 | 3 | 11010100 | 11 | D4 | 3
17.04 | 213 | 0 | 11010101 | 00 | D5 | 0
17.06 | 213 | 1 | 11010101 | 01 | D5 | 1
17.08 | 213 | 2 | 11010101 | 10 | D5 | 2
17.1 | 213 | 3 | 11010101 | 11 | D5 | 3
17.12 | 214 | 0 | 11010110 | 00 | D6 | 0
17.14 | 214 | 1 | 11010110 | 01 | D6 | 1
17.16 | 214 | 2 | 11010110 | 10 | D6 | 2
17.18 | 214 | 3 | 11010110 | 11 | D6 | 3
17.2 | 215 | 0 | 11010111 | 00 | D7 | 0
17.22 | 215 | 1 | 11010111 | 01 | D7 | 1
17.24 | 215 | 2 | 11010111 | 10 | D7 | 2
17.26 | 215 | 3 | 11010111 | 11 | D7 | 3
17.28 | 216 | 0 | 11011000 | 00 | D8 | 0
17.3 | 216 | 1 | 11011000 | 01 | D8 | 1
17.32 | 216 | 2 | 11011000 | 10 | D8 | 2
17.34 | 216 | 3 | 11011000 | 11 | D8 | 3
17.36 | 217 | 0 | 11011001 | 00 | D9 | 0
17.38 | 217 | 1 | 11011001 | 01 | D9 | 1
17.4 | 217 | 2 | 11011001 | 10 | D9 | 2
17.42 | 217 | 3 | 11011001 | 11 | D9 | 3
17.44 | 218 | 0 | 11011010 | 00 | DA | 0
17.46 | 218 | 1 | 11011010 | 01 | DA | 1
17.48 | 218 | 2 | 11011010 | 10 | DA | 2
17.5 | 218 | 3 | 11011010 | 11 | DA | 3
17.52 | 219 | 0 | 11011011 | 00 | DB | 0
17.54 | 219 | 1 | 11011011 | 01 | DB | 1
17.56 | 219 | 2 | 11011011 | 10 | DB | 2
17.58 | 219 | 3 | 11011011 | 11 | DB | 3
17.6 | 220 | 0 | 11011100 | 00 | DC | 0
17.62 | 220 | 1 | 11011100 | 01 | DC | 1
17.64 | 220 | 2 | 11011100 | 10 | DC | 2
17.66 | 220 | 3 | 11011100 | 11 | DC | 3
17.68 | 221 | 0 | 11011101 | 00 | DD | 0
17.7 | 221 | 1 | 11011101 | 01 | DD | 1
17.72 | 221 | 2 | 11011101 | 10 | DD | 2
17.74 | 221 | 3 | 11011101 | 11 | DD | 3
17.76 | 222 | 0 | 11011110 | 00 | DE | 0
17.78 | 222 | 1 | 11011110 | 01 | DE | 1
17.8 | 222 | 2 | 11011110 | 10 | DE | 2
17.82 | 222 | 3 | 11011110 | 11 | DE | 3
17.84 | 223 | 0 | 11011111 | 00 | DF | 0
17.86 | 223 | 1 | 11011111 | 01 | DF | 1
17.88 | 223 | 2 | 11011111 | 10 | DF | 2
17.9 | 223 | 3 | 11011111 | 11 | DF | 3
17.92 | 224 | 0 | 11100000 | 00 | E0 | 0
17.94 | 224 | 1 | 11100000 | 01 | E0 | 1
17.96 | 224 | 2 | 11100000 | 10 | E0 | 2
17.98 | 224 | 3 | 11100000 | 11 | E0 | 3
18 | 225 | 0 | 11100001 | 00 | E1 | 0
18.02 | 225 | 1 | 11100001 | 01 | E1 | 1
18.04 | 225 | 2 | 11100001 | 10 | E1 | 2
18.06 | 225 | 3 | 11100001 | 11 | E1 | 3
18.08 | 226 | 0 | 11100010 | 00 | E2 | 0
18.1 | 226 | 1 | 11100010 | 01 | E2 | 1
18.12 | 226 | 2 | 11100010 | 10 | E2 | 2
18.14 | 226 | 3 | 11100010 | 11 | E2 | 3
18.16 | 227 | 0 | 11100011 | 00 | E3 | 0
18.18 | 227 | 1 | 11100011 | 01 | E3 | 1
18.2 | 227 | 2 | 11100011 | 10 | E3 | 2
18.22 | 227 | 3 | 11100011 | 11 | E3 | 3
18.24 | 228 | 0 | 11100100 | 00 | E4 | 0
18.26 | 228 | 1 | 11100100 | 01 | E4 | 1
18.28 | 228 | 2 | 11100100 | 10 | E4 | 2
18.3 | 228 | 3 | 11100100 | 11 | E4 | 3
18.32 | 229 | 0 | 11100101 | 00 | E5 | 0
18.34 | 229 | 1 | 11100101 | 01 | E5 | 1
18.36 | 229 | 2 | 11100101 | 10 | E5 | 2
18.38 | 229 | 3 | 11100101 | 11 | E5 | 3
18.4 | 230 | 0 | 11100110 | 00 | E6 | 0
18.42 | 230 | 1 | 11100110 | 01 | E6 | 1
18.44 | 230 | 2 | 11100110 | 10 | E6 | 2
18.46 | 230 | 3 | 11100110 | 11 | E6 | 3
18.48 | 231 | 0 | 11100111 | 00 | E7 | 0
18.5 | 231 | 1 | 11100111 | 01 | E7 | 1
18.52 | 231 | 2 | 11100111 | 10 | E7 | 2
18.54 | 231 | 3 | 11100111 | 11 | E7 | 3
18.56 | 232 | 0 | 11101000 | 00 | E8 | 0
18.58 | 232 | 1 | 11101000 | 01 | E8 | 1
18.6 | 232 | 2 | 11101000 | 10 | E8 | 2
18.62 | 232 | 3 | 11101000 | 11 | E8 | 3
18.64 | 233 | 0 | 11101001 | 00 | E9 | 0
18.66 | 233 | 1 | 11101001 | 01 | E9 | 1
18.68 | 233 | 2 | 11101001 | 10 | E9 | 2
18.7 | 233 | 3 | 11101001 | 11 | E9 | 3
18.72 | 234 | 0 | 11101010 | 00 | EA | 0
18.74 | 234 | 1 | 11101010 | 01 | EA | 1
18.76 | 234 | 2 | 11101010 | 10 | EA | 2
18.78 | 234 | 3 | 11101010 | 11 | EA | 3
18.8 | 235 | 0 | 11101011 | 00 | EB | 0
18.82 | 235 | 1 | 11101011 | 01 | EB | 1
18.84 | 235 | 2 | 11101011 | 10 | EB | 2
18.86 | 235 | 3 | 11101011 | 11 | EB | 3
18.88 | 236 | 0 | 11101100 | 00 | EC | 0
18.9 | 236 | 1 | 11101100 | 01 | EC | 1
18.92 | 236 | 2 | 11101100 | 10 | EC | 2
18.94 | 236 | 3 | 11101100 | 11 | EC | 3
18.96 | 237 | 0 | 11101101 | 00 | ED | 0
18.98 | 237 | 1 | 11101101 | 01 | ED | 1
19 | 237 | 2 | 11101101 | 10 | ED | 2
19.02 | 237 | 3 | 11101101 | 11 | ED | 3
19.04 | 238 | 0 | 11101110 | 00 | EE | 0
19.06 | 238 | 1 | 11101110 | 01 | EE | 1
19.08 | 238 | 2 | 11101110 | 10 | EE | 2
19.1 | 238 | 3 | 11101110 | 11 | EE | 3
19.12 | 239 | 0 | 11101111 | 00 | EF | 0
19.14 | 239 | 1 | 11101111 | 01 | EF | 1
19.16 | 239 | 2 | 11101111 | 10 | EF | 2
19.18 | 239 | 3 | 11101111 | 11 | EF | 3
19.2 | 240 | 0 | 11110000 | 00 | F0 | 0
19.22 | 240 | 1 | 11110000 | 01 | F0 | 1
19.24 | 240 | 2 | 11110000 | 10 | F0 | 2
19.26 | 240 | 3 | 11110000 | 11 | F0 | 3
19.28 | 241 | 0 | 11110001 | 00 | F1 | 0
19.3 | 241 | 1 | 11110001 | 01 | F1 | 1
19.32 | 241 | 2 | 11110001 | 10 | F1 | 2
19.34 | 241 | 3 | 11110001 | 11 | F1 | 3
19.36 | 242 | 0 | 11110010 | 00 | F2 | 0
19.38 | 242 | 1 | 11110010 | 01 | F2 | 1
19.4 | 242 | 2 | 11110010 | 10 | F2 | 2
19.42 | 242 | 3 | 11110010 | 11 | F2 | 3
19.44 | 243 | 0 | 11110011 | 00 | F3 | 0
19.46 | 243 | 1 | 11110011 | 01 | F3 | 1
19.48 | 243 | 2 | 11110011 | 10 | F3 | 2
19.5 | 243 | 3 | 11110011 | 11 | F3 | 3
19.52 | 244 | 0 | 11110100 | 00 | F4 | 0
19.54 | 244 | 1 | 11110100 | 01 | F4 | 1
19.56 | 244 | 2 | 11110100 | 10 | F4 | 2
19.58 | 244 | 3 | 11110100 | 11 | F4 | 3
19.6 | 245 | 0 | 11110101 | 00 | F5 | 0
19.62 | 245 | 1 | 11110101 | 01 | F5 | 1
19.64 | 245 | 2 | 11110101 | 10 | F5 | 2
19.66 | 245 | 3 | 11110101 | 11 | F5 | 3
19.68 | 246 | 0 | 11110110 | 00 | F6 | 0
19.7 | 246 | 1 | 11110110 | 01 | F6 | 1
19.72 | 246 | 2 | 11110110 | 10 | F6 | 2
19.74 | 246 | 3 | 11110110 | 11 | F6 | 3
19.76 | 247 | 0 | 11110111 | 00 | F7 | 0
19.78 | 247 | 1 | 11110111 | 01 | F7 | 1
19.8 | 247 | 2 | 11110111 | 10 | F7 | 2
19.82 | 247 | 3 | 11110111 | 11 | F7 | 3
19.84 | 248 | 0 | 11111000 | 00 | F8 | 0
19.86 | 248 | 1 | 11111000 | 01 | F8 | 1
19.88 | 248 | 2 | 11111000 | 10 | F8 | 2
19.9 | 248 | 3 | 11111000 | 11 | F8 | 3
19.92 | 249 | 0 | 11111001 | 00 | F9 | 0
19.94 | 249 | 1 | 11111001 | 01 | F9 | 1
19.96 | 249 | 2 | 11111001 | 10 | F9 | 2
19.98 | 249 | 3 | 11111001 | 11 | F9 | 3
20 | 250 | 0 | 11111010 | 00 | FA | 0
-10 |  |  | #REF! | 11110110 |  | F6

## VBATT_ADC
Display: Voltage (V) | UB Value in decimal | LB Value in decimal | UB Value in binary | LB Value in binary | UB Value in hex | LB Value in hex
0 | 0 | 0 | 00 | 00 | 0 | 0
0.005 | 0 | 1 | 0 | 01 | 0 | 1
0.01 | 0 | 2 | 0 | 10 | 0 | 2
0.015 | 0 | 3 | 0 | 11 | 0 | 3
0.02 | 1 | 0 | 01 | 00 | 1 | 0
0.025 | 1 | 1 | 01 | 01 | 1 | 1
0.03 | 1 | 2 | 01 | 10 | 1 | 2
0.035 | 1 | 3 | 01 | 11 | 1 | 3
0.04 | 2 | 0 | 10 | 00 | 2 | 0
0.045 | 2 | 1 | 10 | 01 | 2 | 1
0.05 | 2 | 2 | 10 | 10 | 2 | 2
0.055 | 2 | 3 | 10 | 11 | 2 | 3
0.06 | 3 | 0 | 11 | 00 | 3 | 0
0.065 | 3 | 1 | 11 | 01 | 3 | 1
0.07 | 3 | 2 | 11 | 10 | 3 | 2
0.075 | 3 | 3 | 11 | 11 | 3 | 3
0.08 | 4 | 0 | 100 | 00 | 4 | 0
0.085 | 4 | 1 | 100 | 01 | 4 | 1
0.09 | 4 | 2 | 100 | 10 | 4 | 2
0.095 | 4 | 3 | 100 | 11 | 4 | 3
0.1 | 5 | 0 | 101 | 00 | 5 | 0
0.105 | 5 | 1 | 101 | 01 | 5 | 1
0.11 | 5 | 2 | 101 | 10 | 5 | 2
0.115 | 5 | 3 | 101 | 11 | 5 | 3
0.12 | 6 | 0 | 110 | 00 | 6 | 0
0.125 | 6 | 1 | 110 | 01 | 6 | 1
0.13 | 6 | 2 | 110 | 10 | 6 | 2
0.135 | 6 | 3 | 110 | 11 | 6 | 3
0.14 | 7 | 0 | 111 | 00 | 7 | 0
0.145 | 7 | 1 | 111 | 01 | 7 | 1
0.15 | 7 | 2 | 111 | 10 | 7 | 2
0.155 | 7 | 3 | 111 | 11 | 7 | 3
0.16 | 8 | 0 | 1000 | 00 | 8 | 0
0.165 | 8 | 1 | 1000 | 01 | 8 | 1
0.17 | 8 | 2 | 1000 | 10 | 8 | 2
0.175 | 8 | 3 | 1000 | 11 | 8 | 3
0.18 | 9 | 0 | 1001 | 00 | 9 | 0
0.185 | 9 | 1 | 1001 | 01 | 9 | 1
0.19 | 9 | 2 | 1001 | 10 | 9 | 2
0.195 | 9 | 3 | 1001 | 11 | 9 | 3
0.2 | 10 | 0 | 1010 | 00 | A | 0
0.205 | 10 | 1 | 1010 | 01 | A | 1
0.21 | 10 | 2 | 1010 | 10 | A | 2
0.215 | 10 | 3 | 1010 | 11 | A | 3
0.22 | 11 | 0 | 1011 | 00 | B | 0
0.225 | 11 | 1 | 1011 | 01 | B | 1
0.23 | 11 | 2 | 1011 | 10 | B | 2
0.235 | 11 | 3 | 1011 | 11 | B | 3
0.24 | 12 | 0 | 1100 | 00 | C | 0
0.245 | 12 | 1 | 1100 | 01 | C | 1
0.25 | 12 | 2 | 1100 | 10 | C | 2
0.255 | 12 | 3 | 1100 | 11 | C | 3
0.26 | 13 | 0 | 1101 | 00 | D | 0
0.265 | 13 | 1 | 1101 | 01 | D | 1
0.27 | 13 | 2 | 1101 | 10 | D | 2
0.275 | 13 | 3 | 1101 | 11 | D | 3
0.28 | 14 | 0 | 1111 | 00 | F | 0
0.285 | 14 | 1 | 1111 | 01 | F | 1
0.29 | 14 | 2 | 1111 | 10 | F | 2
0.295 | 14 | 3 | 1111 | 11 | F | 3
0.3 | 15 | 0 | 10000 | 00 | 10 | 0
0.305 | 15 | 1 | 10000 | 01 | 10 | 1
0.31 | 15 | 2 | 10000 | 10 | 10 | 2
0.315 | 15 | 3 | 10000 | 11 | 10 | 3
0.32 | 16 | 0 | 10001 | 00 | 11 | 0
0.325 | 16 | 1 | 10001 | 01 | 11 | 1
0.33 | 16 | 2 | 10001 | 10 | 11 | 2
0.335 | 16 | 3 | 10001 | 11 | 11 | 3
0.34 | 17 | 0 | 10010 | 00 | 12 | 0
0.345 | 17 | 1 | 10010 | 01 | 12 | 1
0.35 | 17 | 2 | 10010 | 10 | 12 | 2
0.355 | 17 | 3 | 10010 | 11 | 12 | 3
0.36 | 18 | 0 | 10011 | 00 | 13 | 0
0.365 | 18 | 1 | 10011 | 01 | 13 | 1
0.37 | 18 | 2 | 10011 | 10 | 13 | 2
0.375 | 18 | 3 | 10011 | 11 | 13 | 3
0.38 | 19 | 0 | 10100 | 00 | 14 | 0
0.385 | 19 | 1 | 10100 | 01 | 14 | 1
0.39 | 19 | 2 | 10100 | 10 | 14 | 2
0.395 | 19 | 3 | 10100 | 11 | 14 | 3
0.4 | 20 | 0 | 10101 | 00 | 15 | 0
0.405 | 20 | 1 | 10101 | 01 | 15 | 1
0.41 | 20 | 2 | 10101 | 10 | 15 | 2
0.415 | 20 | 3 | 10100 | 11 | 14 | 3
0.42 | 21 | 0 | 10101 | 00 | 15 | 0
0.425 | 21 | 1 | 10101 | 01 | 15 | 1
0.43 | 21 | 2 | 10101 | 10 | 15 | 2
0.435 | 21 | 3 | 10101 | 11 | 15 | 3
0.44 | 22 | 0 | 10110 | 00 | 16 | 0
0.445 | 22 | 1 | 10110 | 01 | 16 | 1
0.45 | 22 | 2 | 10110 | 10 | 16 | 2
0.455 | 22 | 3 | 10110 | 11 | 16 | 3
0.46 | 23 | 0 | 10111 | 00 | 17 | 0
0.465 | 23 | 1 | 10111 | 01 | 17 | 1
0.47 | 23 | 2 | 10111 | 10 | 17 | 2
0.475 | 23 | 3 | 10111 | 11 | 17 | 3
0.48 | 24 | 0 | 11000 | 00 | 18 | 0
0.485 | 24 | 1 | 11000 | 01 | 18 | 1
0.49 | 24 | 2 | 11000 | 10 | 18 | 2
0.495 | 24 | 3 | 11000 | 11 | 18 | 3
0.5 | 25 | 0 | 11001 | 00 | 19 | 0
0.505 | 25 | 1 | 11001 | 01 | 19 | 1
0.51 | 25 | 2 | 11001 | 10 | 19 | 2
0.515 | 25 | 3 | 11001 | 11 | 19 | 3
0.52 | 26 | 0 | 11010 | 00 | 1A | 0
0.525 | 26 | 1 | 11010 | 01 | 1A | 1
0.53 | 26 | 2 | 11010 | 10 | 1A | 2
0.535 | 26 | 3 | 11010 | 11 | 1A | 3
0.54 | 27 | 0 | 11011 | 00 | 1B | 0
0.545 | 27 | 1 | 11011 | 01 | 1B | 1
0.55 | 27 | 2 | 11011 | 10 | 1B | 2
0.555 | 27 | 3 | 11011 | 11 | 1B | 3
0.56 | 28 | 0 | 11100 | 00 | 1C | 0
0.565 | 28 | 1 | 11100 | 01 | 1C | 1
0.57 | 28 | 2 | 11100 | 10 | 1C | 2
0.575 | 28 | 3 | 11100 | 11 | 1C | 3
0.58 | 29 | 0 | 11101 | 00 | 1D | 0
0.585 | 29 | 1 | 11101 | 01 | 1D | 1
0.59 | 29 | 2 | 11101 | 10 | 1D | 2
0.595 | 29 | 3 | 11101 | 11 | 1D | 3
0.6 | 30 | 0 | 11110 | 00 | 1E | 0
0.605 | 30 | 1 | 11110 | 01 | 1E | 1
0.61 | 30 | 2 | 11110 | 10 | 1E | 2
0.615 | 30 | 3 | 11110 | 11 | 1E | 3
0.62 | 31 | 0 | 11111 | 00 | 1F | 0
0.625 | 31 | 1 | 11111 | 01 | 1F | 1
0.63 | 31 | 2 | 11111 | 10 | 1F | 2
0.635 | 31 | 3 | 11111 | 11 | 1F | 3
0.64 | 32 | 0 | 100000 | 00 | 20 | 0
0.645 | 32 | 1 | 100000 | 01 | 20 | 1
0.65 | 32 | 2 | 100000 | 10 | 20 | 2
0.655 | 32 | 3 | 100000 | 11 | 20 | 3
0.66 | 33 | 0 | 100001 | 00 | 21 | 0
0.665 | 33 | 1 | 100001 | 01 | 21 | 1
0.67 | 33 | 2 | 100001 | 10 | 21 | 2
0.675 | 33 | 3 | 100001 | 11 | 21 | 3
0.68 | 34 | 0 | 100010 | 00 | 22 | 0
0.685 | 34 | 1 | 100010 | 01 | 22 | 1
0.69 | 34 | 2 | 100010 | 10 | 22 | 2
0.695 | 34 | 3 | 100010 | 11 | 22 | 3
0.7 | 35 | 0 | 100011 | 00 | 23 | 0
0.705 | 35 | 1 | 100011 | 01 | 23 | 1
0.71 | 35 | 2 | 100011 | 10 | 23 | 2
0.715 | 35 | 3 | 100011 | 11 | 23 | 3
0.72 | 36 | 0 | 100100 | 00 | 24 | 0
0.725 | 36 | 1 | 100100 | 01 | 24 | 1
0.73 | 36 | 2 | 100100 | 10 | 24 | 2
0.735 | 36 | 3 | 100100 | 11 | 24 | 3
0.74 | 37 | 0 | 100101 | 00 | 25 | 0
0.745 | 37 | 1 | 100101 | 01 | 25 | 1
0.75 | 37 | 2 | 100101 | 10 | 25 | 2
0.755 | 37 | 3 | 100101 | 11 | 25 | 3
0.76 | 38 | 0 | 100110 | 00 | 26 | 0
0.765 | 38 | 1 | 100110 | 01 | 26 | 1
0.77 | 38 | 2 | 100110 | 10 | 26 | 2
0.775 | 38 | 3 | 100110 | 11 | 26 | 3
0.78 | 39 | 0 | 100111 | 00 | 27 | 0
0.785 | 39 | 1 | 100111 | 01 | 27 | 1
0.79 | 39 | 2 | 100111 | 10 | 27 | 2
0.795 | 39 | 3 | 100111 | 11 | 27 | 3
0.8 | 40 | 0 | 101000 | 00 | 28 | 0
0.805 | 40 | 1 | 101000 | 01 | 28 | 1
0.81 | 40 | 2 | 101000 | 10 | 28 | 2
0.815 | 40 | 3 | 101000 | 11 | 28 | 3
0.82 | 41 | 0 | 101001 | 00 | 29 | 0
0.825 | 41 | 1 | 101001 | 01 | 29 | 1
0.83 | 41 | 2 | 101001 | 10 | 29 | 2
0.835 | 41 | 3 | 101001 | 11 | 29 | 3
0.84 | 42 | 0 | 101010 | 00 | 2A | 0
0.845 | 42 | 1 | 101010 | 01 | 2A | 1
0.85 | 42 | 2 | 101010 | 10 | 2A | 2
0.855 | 42 | 3 | 101010 | 11 | 2A | 3
0.86 | 43 | 0 | 101011 | 00 | 2B | 0
0.865 | 43 | 1 | 101011 | 01 | 2B | 1
0.87 | 43 | 2 | 101011 | 10 | 2B | 2
0.875 | 43 | 3 | 101011 | 11 | 2B | 3
0.88 | 44 | 0 | 101100 | 00 | 2C | 0
0.885 | 44 | 1 | 101100 | 01 | 2C | 1
0.89 | 44 | 2 | 101100 | 10 | 2C | 2
0.895 | 44 | 3 | 101100 | 11 | 2C | 3
0.9 | 45 | 0 | 101101 | 00 | 2D | 0
0.905 | 45 | 1 | 101101 | 01 | 2D | 1
0.91 | 45 | 2 | 101101 | 10 | 2D | 2
0.915 | 45 | 3 | 101101 | 11 | 2D | 3
0.92 | 46 | 0 | 101110 | 00 | 2E | 0
0.925 | 46 | 1 | 101110 | 01 | 2E | 1
0.93 | 46 | 2 | 101110 | 10 | 2E | 2
0.935 | 46 | 3 | 101110 | 11 | 2E | 3
0.94 | 47 | 0 | 101111 | 00 | 2F | 0
0.945 | 47 | 1 | 101111 | 01 | 2F | 1
0.95 | 47 | 2 | 101111 | 10 | 2F | 2
0.955 | 47 | 3 | 101111 | 11 | 2F | 3
0.96 | 48 | 0 | 110000 | 00 | 30 | 0
0.965 | 48 | 1 | 110000 | 01 | 30 | 1
0.97 | 48 | 2 | 110000 | 10 | 30 | 2
0.975 | 48 | 3 | 110000 | 11 | 30 | 3
0.98 | 49 | 0 | 110001 | 00 | 31 | 0
0.985 | 49 | 1 | 110001 | 01 | 31 | 1
0.99 | 49 | 2 | 110001 | 10 | 31 | 2
0.995 | 49 | 3 | 110001 | 11 | 31 | 3
1 | 50 | 0 | 110010 | 00 | 32 | 0
1.005 | 50 | 1 | 110010 | 01 | 32 | 1
1.01 | 50 | 2 | 110010 | 10 | 32 | 2
1.015 | 50 | 3 | 110010 | 11 | 32 | 3
1.02 | 51 | 0 | 110011 | 00 | 33 | 0
1.025 | 51 | 1 | 110011 | 01 | 33 | 1
1.03 | 51 | 2 | 110011 | 10 | 33 | 2
1.035 | 51 | 3 | 110011 | 11 | 33 | 3
1.04 | 52 | 0 | 110100 | 00 | 34 | 0
1.045 | 52 | 1 | 110100 | 01 | 34 | 1
1.05 | 52 | 2 | 110100 | 10 | 34 | 2
1.055 | 52 | 3 | 110100 | 11 | 34 | 3
1.06 | 53 | 0 | 110101 | 00 | 35 | 0
1.065 | 53 | 1 | 110101 | 01 | 35 | 1
1.07 | 53 | 2 | 110101 | 10 | 35 | 2
1.075 | 53 | 3 | 110101 | 11 | 35 | 3
1.08 | 54 | 0 | 110110 | 00 | 36 | 0
1.085 | 54 | 1 | 110110 | 01 | 36 | 1
1.09 | 54 | 2 | 110110 | 10 | 36 | 2
1.095 | 54 | 3 | 110110 | 11 | 36 | 3
1.1 | 55 | 0 | 110111 | 00 | 37 | 0
1.105 | 55 | 1 | 110111 | 01 | 37 | 1
1.11 | 55 | 2 | 110111 | 10 | 37 | 2
1.115 | 55 | 3 | 110111 | 11 | 37 | 3
1.12 | 56 | 0 | 111000 | 00 | 38 | 0
1.125 | 56 | 1 | 111000 | 01 | 38 | 1
1.13 | 56 | 2 | 111000 | 10 | 38 | 2
1.135 | 56 | 3 | 111000 | 11 | 38 | 3
1.14 | 57 | 0 | 111001 | 00 | 39 | 0
1.145 | 57 | 1 | 111001 | 01 | 39 | 1
1.15 | 57 | 2 | 111001 | 10 | 39 | 2
1.155 | 57 | 3 | 111001 | 11 | 39 | 3
1.16 | 58 | 0 | 111010 | 00 | 3A | 0
1.165 | 58 | 1 | 111010 | 01 | 3A | 1
1.17 | 58 | 2 | 111010 | 10 | 3A | 2
1.175 | 58 | 3 | 111010 | 11 | 3A | 3
1.18 | 59 | 0 | 111011 | 00 | 3B | 0
1.185 | 59 | 1 | 111011 | 01 | 3B | 1
1.19 | 59 | 2 | 111011 | 10 | 3B | 2
1.195 | 59 | 3 | 111011 | 11 | 3B | 3
1.2 | 60 | 0 | 111100 | 00 | 3C | 0
1.205 | 60 | 1 | 111100 | 01 | 3C | 1
1.21 | 60 | 2 | 111100 | 10 | 3C | 2
1.215 | 60 | 3 | 111100 | 11 | 3C | 3
1.22 | 61 | 0 | 111101 | 00 | 3D | 0
1.225 | 61 | 1 | 111101 | 01 | 3D | 1
1.23 | 61 | 2 | 111101 | 10 | 3D | 2
1.235 | 61 | 3 | 111101 | 11 | 3D | 3
1.24 | 62 | 0 | 111110 | 00 | 3E | 0
1.245 | 62 | 1 | 111110 | 01 | 3E | 1
1.25 | 62 | 2 | 111110 | 10 | 3E | 2
1.255 | 62 | 3 | 111110 | 11 | 3E | 3
1.26 | 63 | 0 | 111111 | 00 | 3F | 0
1.265 | 63 | 1 | 111111 | 01 | 3F | 1
1.27 | 63 | 2 | 111111 | 10 | 3F | 2
1.275 | 63 | 3 | 111111 | 11 | 3F | 3
1.28 | 64 | 0 | 1000000 | 00 | 40 | 0
1.285 | 64 | 1 | 1000000 | 01 | 40 | 1
1.29 | 64 | 2 | 1000000 | 10 | 40 | 2
1.295 | 64 | 3 | 1000000 | 11 | 40 | 3
1.3 | 65 | 0 | 1000001 | 00 | 41 | 0
1.305 | 65 | 1 | 1000001 | 01 | 41 | 1
1.31 | 65 | 2 | 1000001 | 10 | 41 | 2
1.315 | 65 | 3 | 1000001 | 11 | 41 | 3
1.32 | 66 | 0 | 1000010 | 00 | 42 | 0
1.325 | 66 | 1 | 1000010 | 01 | 42 | 1
1.33 | 66 | 2 | 1000010 | 10 | 42 | 2
1.335 | 66 | 3 | 1000010 | 11 | 42 | 3
1.34 | 67 | 0 | 1000011 | 00 | 43 | 0
1.345 | 67 | 1 | 1000011 | 01 | 43 | 1
1.35 | 67 | 2 | 1000011 | 10 | 43 | 2
1.355 | 67 | 3 | 1000011 | 11 | 43 | 3
1.36 | 68 | 0 | 1000100 | 00 | 44 | 0
1.365 | 68 | 1 | 1000100 | 01 | 44 | 1
1.37 | 68 | 2 | 1000100 | 10 | 44 | 2
1.375 | 68 | 3 | 1000100 | 11 | 44 | 3
1.38 | 69 | 0 | 1000101 | 00 | 45 | 0
1.385 | 69 | 1 | 1000101 | 01 | 45 | 1
1.39 | 69 | 2 | 1000101 | 10 | 45 | 2
1.395 | 69 | 3 | 1000101 | 11 | 45 | 3
1.4 | 70 | 0 | 1000110 | 00 | 46 | 0
1.405 | 70 | 1 | 1000110 | 01 | 46 | 1
1.41 | 70 | 2 | 1000110 | 10 | 46 | 2
1.415 | 70 | 3 | 1000110 | 11 | 46 | 3
1.42 | 71 | 0 | 1000111 | 00 | 47 | 0
1.425 | 71 | 1 | 1000111 | 01 | 47 | 1
1.43 | 71 | 2 | 1000111 | 10 | 47 | 2
1.435 | 71 | 3 | 1000111 | 11 | 47 | 3
1.44 | 72 | 0 | 1001000 | 00 | 48 | 0
1.445 | 72 | 1 | 1001000 | 01 | 48 | 1
1.45 | 72 | 2 | 1001000 | 10 | 48 | 2
1.455 | 72 | 3 | 1001000 | 11 | 48 | 3
1.46 | 73 | 0 | 1001001 | 00 | 49 | 0
1.465 | 73 | 1 | 1001001 | 01 | 49 | 1
1.47 | 73 | 2 | 1001001 | 10 | 49 | 2
1.475 | 73 | 3 | 1001001 | 11 | 49 | 3
1.48 | 74 | 0 | 1001010 | 00 | 4A | 0
1.485 | 74 | 1 | 1001010 | 01 | 4A | 1
1.49 | 74 | 2 | 1001010 | 10 | 4A | 2
1.495 | 74 | 3 | 1001010 | 11 | 4A | 3
1.5 | 75 | 0 | 1001011 | 00 | 4B | 0
1.505 | 75 | 1 | 1001011 | 01 | 4B | 1
1.51 | 75 | 2 | 1001011 | 10 | 4B | 2
1.515 | 75 | 3 | 1001011 | 11 | 4B | 3
1.52 | 76 | 0 | 1001100 | 00 | 4C | 0
1.525 | 76 | 1 | 1001100 | 01 | 4C | 1
1.53 | 76 | 2 | 1001100 | 10 | 4C | 2
1.535 | 76 | 3 | 1001100 | 11 | 4C | 3
1.54 | 77 | 0 | 1001101 | 00 | 4D | 0
1.545 | 77 | 1 | 1001101 | 01 | 4D | 1
1.55 | 77 | 2 | 1001101 | 10 | 4D | 2
1.555 | 77 | 3 | 1001101 | 11 | 4D | 3
1.56 | 78 | 0 | 1001110 | 00 | 4E | 0
1.565 | 78 | 1 | 1001110 | 01 | 4E | 1
1.57 | 78 | 2 | 1001110 | 10 | 4E | 2
1.575 | 78 | 3 | 1001110 | 11 | 4E | 3
1.58 | 79 | 0 | 1001111 | 00 | 4F | 0
1.585 | 79 | 1 | 1001111 | 01 | 4F | 1
1.59 | 79 | 2 | 1001111 | 10 | 4F | 2
1.595 | 79 | 3 | 1001111 | 11 | 4F | 3
1.6 | 80 | 0 | 1010000 | 00 | 50 | 0
1.605 | 80 | 1 | 1010000 | 01 | 50 | 1
1.61 | 80 | 2 | 1010000 | 10 | 50 | 2
1.615 | 80 | 3 | 1010000 | 11 | 50 | 3
1.62 | 81 | 0 | 1010001 | 00 | 51 | 0
1.625 | 81 | 1 | 1010001 | 01 | 51 | 1
1.63 | 81 | 2 | 1010001 | 10 | 51 | 2
1.635 | 81 | 3 | 1010001 | 11 | 51 | 3
1.64 | 82 | 0 | 1010010 | 00 | 52 | 0
1.645 | 82 | 1 | 1010010 | 01 | 52 | 1
1.65 | 82 | 2 | 1010010 | 10 | 52 | 2
1.655 | 82 | 3 | 1010010 | 11 | 52 | 3
1.66 | 83 | 0 | 1010011 | 00 | 53 | 0
1.665 | 83 | 1 | 1010011 | 01 | 53 | 1
1.67 | 83 | 2 | 1010011 | 10 | 53 | 2
1.675 | 83 | 3 | 1010011 | 11 | 53 | 3
1.68 | 84 | 0 | 1010100 | 00 | 54 | 0
1.685 | 84 | 1 | 1010100 | 01 | 54 | 1
1.69 | 84 | 2 | 1010100 | 10 | 54 | 2
1.695 | 84 | 3 | 1010100 | 11 | 54 | 3
1.7 | 85 | 0 | 1010101 | 00 | 55 | 0
1.705 | 85 | 1 | 1010101 | 01 | 55 | 1
1.71 | 85 | 2 | 1010101 | 10 | 55 | 2
1.715 | 85 | 3 | 1010101 | 11 | 55 | 3
1.72 | 86 | 0 | 1010110 | 00 | 56 | 0
1.725 | 86 | 1 | 1010110 | 01 | 56 | 1
1.73 | 86 | 2 | 1010110 | 10 | 56 | 2
1.735 | 86 | 3 | 1010110 | 11 | 56 | 3
1.74 | 87 | 0 | 1010111 | 00 | 57 | 0
1.745 | 87 | 1 | 1010111 | 01 | 57 | 1
1.75 | 87 | 2 | 1010111 | 10 | 57 | 2
1.755 | 87 | 3 | 1010111 | 11 | 57 | 3
1.76 | 88 | 0 | 1011000 | 00 | 58 | 0
1.765 | 88 | 1 | 1011000 | 01 | 58 | 1
1.77 | 88 | 2 | 1011000 | 10 | 58 | 2
1.775 | 88 | 3 | 1011000 | 11 | 58 | 3
1.78 | 89 | 0 | 1011001 | 00 | 59 | 0
1.785 | 89 | 1 | 1011001 | 01 | 59 | 1
1.79 | 89 | 2 | 1011001 | 10 | 59 | 2
1.795 | 89 | 3 | 1011001 | 11 | 59 | 3
1.8 | 90 | 0 | 1011010 | 00 | 5A | 0
1.805 | 90 | 1 | 1011010 | 01 | 5A | 1
1.81 | 90 | 2 | 1011010 | 10 | 5A | 2
1.815 | 90 | 3 | 1011010 | 11 | 5A | 3
1.82 | 91 | 0 | 1011011 | 00 | 5B | 0
1.825 | 91 | 1 | 1011011 | 01 | 5B | 1
1.83 | 91 | 2 | 1011011 | 10 | 5B | 2
1.835 | 91 | 3 | 1011011 | 11 | 5B | 3
1.84 | 92 | 0 | 1011100 | 00 | 5C | 0
1.845 | 92 | 1 | 1011100 | 01 | 5C | 1
1.85 | 92 | 2 | 1011100 | 10 | 5C | 2
1.855 | 92 | 3 | 1011100 | 11 | 5C | 3
1.86 | 93 | 0 | 1011101 | 00 | 5D | 0
1.865 | 93 | 1 | 1011101 | 01 | 5D | 1
1.87 | 93 | 2 | 1011101 | 10 | 5D | 2
1.875 | 93 | 3 | 1011101 | 11 | 5D | 3
1.88 | 94 | 0 | 1011110 | 00 | 5E | 0
1.885 | 94 | 1 | 1011110 | 01 | 5E | 1
1.89 | 94 | 2 | 1011110 | 10 | 5E | 2
1.895 | 94 | 3 | 1011110 | 11 | 5E | 3
1.9 | 95 | 0 | 1011111 | 00 | 5F | 0
1.905 | 95 | 1 | 1011111 | 01 | 5F | 1
1.91 | 95 | 2 | 1011111 | 10 | 5F | 2
1.915 | 95 | 3 | 1011111 | 11 | 5F | 3
1.92 | 96 | 0 | 1100000 | 00 | 60 | 0
1.925 | 96 | 1 | 1100000 | 01 | 60 | 1
1.93 | 96 | 2 | 1100000 | 10 | 60 | 2
1.935 | 96 | 3 | 1100000 | 11 | 60 | 3
1.94 | 97 | 0 | 1100001 | 00 | 61 | 0
1.945 | 97 | 1 | 1100001 | 01 | 61 | 1
1.95 | 97 | 2 | 1100001 | 10 | 61 | 2
1.955 | 97 | 3 | 1100001 | 11 | 61 | 3
1.96 | 98 | 0 | 1100010 | 00 | 62 | 0
1.965 | 98 | 1 | 1100010 | 01 | 62 | 1
1.97 | 98 | 2 | 1100010 | 10 | 62 | 2
1.975 | 98 | 3 | 1100010 | 11 | 62 | 3
1.98 | 99 | 0 | 1100011 | 00 | 63 | 0
1.985 | 99 | 1 | 1100011 | 01 | 63 | 1
1.99 | 99 | 2 | 1100011 | 10 | 63 | 2
1.995 | 99 | 3 | 1100011 | 11 | 63 | 3
2 | 100 | 0 | 1100100 | 00 | 64 | 0
2.005 | 100 | 1 | 1100100 | 01 | 64 | 1
2.01 | 100 | 2 | 1100100 | 10 | 64 | 2
2.015 | 100 | 3 | 1100100 | 11 | 64 | 3
2.02 | 101 | 0 | 1100101 | 00 | 65 | 0
2.025 | 101 | 1 | 1100101 | 01 | 65 | 1
2.03 | 101 | 2 | 1100101 | 10 | 65 | 2
2.035 | 101 | 3 | 1100101 | 11 | 65 | 3
2.04 | 102 | 0 | 1100110 | 00 | 66 | 0
2.045 | 102 | 1 | 1100110 | 01 | 66 | 1
2.05 | 102 | 2 | 1100110 | 10 | 66 | 2
2.055 | 102 | 3 | 1100110 | 11 | 66 | 3
2.06 | 103 | 0 | 1100111 | 00 | 67 | 0
2.065 | 103 | 1 | 1100111 | 01 | 67 | 1
2.07 | 103 | 2 | 1100111 | 10 | 67 | 2
2.075 | 103 | 3 | 1100111 | 11 | 67 | 3
2.08 | 104 | 0 | 1101000 | 00 | 68 | 0
2.085 | 104 | 1 | 1101000 | 01 | 68 | 1
2.09 | 104 | 2 | 1101000 | 10 | 68 | 2
2.095 | 104 | 3 | 1101000 | 11 | 68 | 3
2.1 | 105 | 0 | 1101001 | 00 | 69 | 0
2.105 | 105 | 1 | 1101001 | 01 | 69 | 1
2.11 | 105 | 2 | 1101001 | 10 | 69 | 2
2.115 | 105 | 3 | 1101001 | 11 | 69 | 3
2.12 | 106 | 0 | 1101010 | 00 | 6A | 0
2.125 | 106 | 1 | 1101010 | 01 | 6A | 1
2.13 | 106 | 2 | 1101010 | 10 | 6A | 2
2.135 | 106 | 3 | 1101010 | 11 | 6A | 3
2.14 | 107 | 0 | 1101011 | 00 | 6B | 0
2.145 | 107 | 1 | 1101011 | 01 | 6B | 1
2.15 | 107 | 2 | 1101011 | 10 | 6B | 2
2.155 | 107 | 3 | 1101011 | 11 | 6B | 3
2.16 | 108 | 0 | 1101100 | 00 | 6C | 0
2.165 | 108 | 1 | 1101100 | 01 | 6C | 1
2.17 | 108 | 2 | 1101100 | 10 | 6C | 2
2.175 | 108 | 3 | 1101100 | 11 | 6C | 3
2.18 | 109 | 0 | 1101101 | 00 | 6D | 0
2.185 | 109 | 1 | 1101101 | 01 | 6D | 1
2.19 | 109 | 2 | 1101101 | 10 | 6D | 2
2.195 | 109 | 3 | 1101101 | 11 | 6D | 3
2.2 | 110 | 0 | 1101110 | 00 | 6E | 0
2.205 | 110 | 1 | 1101110 | 01 | 6E | 1
2.21 | 110 | 2 | 1101110 | 10 | 6E | 2
2.215 | 110 | 3 | 1101110 | 11 | 6E | 3
2.22 | 111 | 0 | 1101111 | 00 | 6F | 0
2.225 | 111 | 1 | 1101111 | 01 | 6F | 1
2.23 | 111 | 2 | 1101111 | 10 | 6F | 2
2.235 | 111 | 3 | 1101111 | 11 | 6F | 3
2.24 | 112 | 0 | 1110000 | 00 | 70 | 0
2.245 | 112 | 1 | 1110000 | 01 | 70 | 1
2.25 | 112 | 2 | 1110000 | 10 | 70 | 2
2.255 | 112 | 3 | 1110000 | 11 | 70 | 3
2.26 | 113 | 0 | 1110001 | 00 | 71 | 0
2.265 | 113 | 1 | 1110001 | 01 | 71 | 1
2.27 | 113 | 2 | 1110001 | 10 | 71 | 2
2.275 | 113 | 3 | 1110001 | 11 | 71 | 3
2.28 | 114 | 0 | 1110010 | 00 | 72 | 0
2.285 | 114 | 1 | 1110010 | 01 | 72 | 1
2.29 | 114 | 2 | 1110010 | 10 | 72 | 2
2.295 | 114 | 3 | 1110010 | 11 | 72 | 3
2.3 | 115 | 0 | 1110011 | 00 | 73 | 0
2.305 | 115 | 1 | 1110011 | 01 | 73 | 1
2.31 | 115 | 2 | 1110011 | 10 | 73 | 2
2.315 | 115 | 3 | 1110011 | 11 | 73 | 3
2.32 | 116 | 0 | 1110100 | 00 | 74 | 0
2.325 | 116 | 1 | 1110100 | 01 | 74 | 1
2.33 | 116 | 2 | 1110100 | 10 | 74 | 2
2.335 | 116 | 3 | 1110100 | 11 | 74 | 3
2.34 | 117 | 0 | 1110101 | 00 | 75 | 0
2.345 | 117 | 1 | 1110101 | 01 | 75 | 1
2.35 | 117 | 2 | 1110101 | 10 | 75 | 2
2.355 | 117 | 3 | 1110101 | 11 | 75 | 3
2.36 | 118 | 0 | 1110110 | 00 | 76 | 0
2.365 | 118 | 1 | 1110110 | 01 | 76 | 1
2.37 | 118 | 2 | 1110110 | 10 | 76 | 2
2.375 | 118 | 3 | 1110110 | 11 | 76 | 3
2.38 | 119 | 0 | 1110111 | 00 | 77 | 0
2.385 | 119 | 1 | 1110111 | 01 | 77 | 1
2.39 | 119 | 2 | 1110111 | 10 | 77 | 2
2.395 | 119 | 3 | 1110111 | 11 | 77 | 3
2.4 | 120 | 0 | 1111000 | 00 | 78 | 0
2.405 | 120 | 1 | 1111000 | 01 | 78 | 1
2.41 | 120 | 2 | 1111000 | 10 | 78 | 2
2.415 | 120 | 3 | 1111000 | 11 | 78 | 3
2.42 | 121 | 0 | 1111001 | 00 | 79 | 0
2.425 | 121 | 1 | 1111001 | 01 | 79 | 1
2.43 | 121 | 2 | 1111001 | 10 | 79 | 2
2.435 | 121 | 3 | 1111001 | 11 | 79 | 3
2.44 | 122 | 0 | 1111010 | 00 | 7A | 0
2.445 | 122 | 1 | 1111010 | 01 | 7A | 1
2.45 | 122 | 2 | 1111010 | 10 | 7A | 2
2.455 | 122 | 3 | 1111010 | 11 | 7A | 3
2.46 | 123 | 0 | 1111011 | 00 | 7B | 0
2.465 | 123 | 1 | 1111011 | 01 | 7B | 1
2.47 | 123 | 2 | 1111011 | 10 | 7B | 2
2.475 | 123 | 3 | 1111011 | 11 | 7B | 3
2.48 | 124 | 0 | 1111100 | 00 | 7C | 0
2.485 | 124 | 1 | 1111100 | 01 | 7C | 1
2.49 | 124 | 2 | 1111100 | 10 | 7C | 2
2.495 | 124 | 3 | 1111100 | 11 | 7C | 3
2.5 | 125 | 0 | 1111101 | 00 | 7D | 0
2.505 | 125 | 1 | 1111101 | 01 | 7D | 1
2.51 | 125 | 2 | 1111101 | 10 | 7D | 2
2.515 | 125 | 3 | 1111101 | 11 | 7D | 3
2.52 | 126 | 0 | 1111110 | 00 | 7E | 0
2.525 | 126 | 1 | 1111110 | 01 | 7E | 1
2.53 | 126 | 2 | 1111110 | 10 | 7E | 2
2.535 | 126 | 3 | 1111110 | 11 | 7E | 3
2.54 | 127 | 0 | 1111111 | 00 | 7F | 0
2.545 | 127 | 1 | 1111111 | 01 | 7F | 1
2.55 | 127 | 2 | 1111111 | 10 | 7F | 2
2.555 | 127 | 3 | 1111111 | 11 | 7F | 3
2.56 | 128 | 0 | 10000000 | 00 | 80 | 0
2.565 | 128 | 1 | 10000000 | 01 | 80 | 1
2.57 | 128 | 2 | 10000000 | 10 | 80 | 2
2.575 | 128 | 3 | 10000000 | 11 | 80 | 3
2.58 | 129 | 0 | 10000001 | 00 | 81 | 0
2.585 | 129 | 1 | 10000001 | 01 | 81 | 1
2.59 | 129 | 2 | 10000001 | 10 | 81 | 2
2.595 | 129 | 3 | 10000001 | 11 | 81 | 3
2.6 | 130 | 0 | 10000010 | 00 | 82 | 0
2.605 | 130 | 1 | 10000010 | 01 | 82 | 1
2.61 | 130 | 2 | 10000010 | 10 | 82 | 2
2.615 | 130 | 3 | 10000010 | 11 | 82 | 3
2.62 | 131 | 0 | 10000011 | 00 | 83 | 0
2.625 | 131 | 1 | 10000011 | 01 | 83 | 1
2.63 | 131 | 2 | 10000011 | 10 | 83 | 2
2.635 | 131 | 3 | 10000011 | 11 | 83 | 3
2.64 | 132 | 0 | 10000100 | 00 | 84 | 0
2.645 | 132 | 1 | 10000100 | 01 | 84 | 1
2.65 | 132 | 2 | 10000100 | 10 | 84 | 2
2.655 | 132 | 3 | 10000100 | 11 | 84 | 3
2.66 | 133 | 0 | 10000101 | 00 | 85 | 0
2.665 | 133 | 1 | 10000101 | 01 | 85 | 1
2.67 | 133 | 2 | 10000101 | 10 | 85 | 2
2.675 | 133 | 3 | 10000101 | 11 | 85 | 3
2.68 | 134 | 0 | 10000110 | 00 | 86 | 0
2.685 | 134 | 1 | 10000110 | 01 | 86 | 1
2.69 | 134 | 2 | 10000110 | 10 | 86 | 2
2.695 | 134 | 3 | 10000110 | 11 | 86 | 3
2.7 | 135 | 0 | 10000111 | 00 | 87 | 0
2.705 | 135 | 1 | 10000111 | 01 | 87 | 1
2.71 | 135 | 2 | 10000111 | 10 | 87 | 2
2.715 | 135 | 3 | 10000111 | 11 | 87 | 3
2.72 | 136 | 0 | 10001000 | 00 | 88 | 0
2.725 | 136 | 1 | 10001000 | 01 | 88 | 1
2.73 | 136 | 2 | 10001000 | 10 | 88 | 2
2.735 | 136 | 3 | 10001000 | 11 | 88 | 3
2.74 | 137 | 0 | 10001001 | 00 | 89 | 0
2.745 | 137 | 1 | 10001001 | 01 | 89 | 1
2.75 | 137 | 2 | 10001001 | 10 | 89 | 2
2.755 | 137 | 3 | 10001001 | 11 | 89 | 3
2.76 | 138 | 0 | 10001010 | 00 | 8A | 0
2.765 | 138 | 1 | 10001010 | 01 | 8A | 1
2.77 | 138 | 2 | 10001010 | 10 | 8A | 2
2.775 | 138 | 3 | 10001010 | 11 | 8A | 3
2.78 | 139 | 0 | 10001011 | 00 | 8B | 0
2.785 | 139 | 1 | 10001011 | 01 | 8B | 1
2.79 | 139 | 2 | 10001011 | 10 | 8B | 2
2.795 | 139 | 3 | 10001011 | 11 | 8B | 3
2.8 | 140 | 0 | 10001100 | 00 | 8C | 0
2.805 | 140 | 1 | 10001100 | 01 | 8C | 1
2.81 | 140 | 2 | 10001100 | 10 | 8C | 2
2.815 | 140 | 3 | 10001100 | 11 | 8C | 3
2.82 | 141 | 0 | 10001101 | 00 | 8D | 0
2.825 | 141 | 1 | 10001101 | 01 | 8D | 1
2.83 | 141 | 2 | 10001101 | 10 | 8D | 2
2.835 | 141 | 3 | 10001101 | 11 | 8D | 3
2.84 | 142 | 0 | 10001110 | 00 | 8E | 0
2.845 | 142 | 1 | 10001110 | 01 | 8E | 1
2.85 | 142 | 2 | 10001110 | 10 | 8E | 2
2.855 | 142 | 3 | 10001110 | 11 | 8E | 3
2.86 | 143 | 0 | 10001111 | 00 | 8F | 0
2.865 | 143 | 1 | 10001111 | 01 | 8F | 1
2.87 | 143 | 2 | 10001111 | 10 | 8F | 2
2.875 | 143 | 3 | 10001111 | 11 | 8F | 3
2.88 | 144 | 0 | 10010000 | 00 | 90 | 0
2.885 | 144 | 1 | 10010000 | 01 | 90 | 1
2.89 | 144 | 2 | 10010000 | 10 | 90 | 2
2.895 | 144 | 3 | 10010000 | 11 | 90 | 3
2.9 | 145 | 0 | 10010001 | 00 | 91 | 0
2.905 | 145 | 1 | 10010001 | 01 | 91 | 1
2.91 | 145 | 2 | 10010001 | 10 | 91 | 2
2.915 | 145 | 3 | 10010001 | 11 | 91 | 3
2.92 | 146 | 0 | 10010010 | 00 | 92 | 0
2.925 | 146 | 1 | 10010010 | 01 | 92 | 1
2.93 | 146 | 2 | 10010010 | 10 | 92 | 2
2.935 | 146 | 3 | 10010010 | 11 | 92 | 3
2.94 | 147 | 0 | 10010011 | 00 | 93 | 0
2.945 | 147 | 1 | 10010011 | 01 | 93 | 1
2.95 | 147 | 2 | 10010011 | 10 | 93 | 2
2.955 | 147 | 3 | 10010011 | 11 | 93 | 3
2.96 | 148 | 0 | 10010100 | 00 | 94 | 0
2.965 | 148 | 1 | 10010100 | 01 | 94 | 1
2.97 | 148 | 2 | 10010100 | 10 | 94 | 2
2.975 | 148 | 3 | 10010100 | 11 | 94 | 3
2.98 | 149 | 0 | 10010101 | 00 | 95 | 0
2.985 | 149 | 1 | 10010101 | 01 | 95 | 1
2.99 | 149 | 2 | 10010101 | 10 | 95 | 2
2.995 | 149 | 3 | 10010101 | 11 | 95 | 3
3 | 150 | 0 | 10010110 | 00 | 96 | 0
3.005 | 150 | 1 | 10010110 | 01 | 96 | 1
3.01 | 150 | 2 | 10010110 | 10 | 96 | 2
3.015 | 150 | 3 | 10010110 | 11 | 96 | 3
3.02 | 151 | 0 | 10010111 | 00 | 97 | 0
3.025 | 151 | 1 | 10010111 | 01 | 97 | 1
3.03 | 151 | 2 | 10010111 | 10 | 97 | 2
3.035 | 151 | 3 | 10010111 | 11 | 97 | 3
3.04 | 152 | 0 | 10011000 | 00 | 98 | 0
3.045 | 152 | 1 | 10011000 | 01 | 98 | 1
3.05 | 152 | 2 | 10011000 | 10 | 98 | 2
3.055 | 152 | 3 | 10011000 | 11 | 98 | 3
3.06 | 153 | 0 | 10011001 | 00 | 99 | 0
3.065 | 153 | 1 | 10011001 | 01 | 99 | 1
3.07 | 153 | 2 | 10011001 | 10 | 99 | 2
3.075 | 153 | 3 | 10011001 | 11 | 99 | 3
3.08 | 154 | 0 | 10011010 | 00 | 9A | 0
3.085 | 154 | 1 | 10011010 | 01 | 9A | 1
3.09 | 154 | 2 | 10011010 | 10 | 9A | 2
3.095 | 154 | 3 | 10011010 | 11 | 9A | 3
3.1 | 155 | 0 | 10011011 | 00 | 9B | 0
3.105 | 155 | 1 | 10011011 | 01 | 9B | 1
3.11 | 155 | 2 | 10011011 | 10 | 9B | 2
3.115 | 155 | 3 | 10011011 | 11 | 9B | 3
3.12 | 156 | 0 | 10011100 | 00 | 9C | 0
3.125 | 156 | 1 | 10011100 | 01 | 9C | 1
3.13 | 156 | 2 | 10011100 | 10 | 9C | 2
3.135 | 156 | 3 | 10011100 | 11 | 9C | 3
3.14 | 157 | 0 | 10011101 | 00 | 9D | 0
3.145 | 157 | 1 | 10011101 | 01 | 9D | 1
3.15 | 157 | 2 | 10011101 | 10 | 9D | 2
3.155 | 157 | 3 | 10011101 | 11 | 9D | 3
3.16 | 158 | 0 | 10011110 | 00 | 9E | 0
3.165 | 158 | 1 | 10011110 | 01 | 9E | 1
3.17 | 158 | 2 | 10011110 | 10 | 9E | 2
3.175 | 158 | 3 | 10011110 | 11 | 9E | 3
3.18 | 159 | 0 | 10011111 | 00 | 9F | 0
3.185 | 159 | 1 | 10011111 | 01 | 9F | 1
3.19 | 159 | 2 | 10011111 | 10 | 9F | 2
3.195 | 159 | 3 | 10011111 | 11 | 9F | 3
3.2 | 160 | 0 | 10100000 | 00 | A0 | 0
3.205 | 160 | 1 | 10100000 | 01 | A0 | 1
3.21 | 160 | 2 | 10100000 | 10 | A0 | 2
3.215 | 160 | 3 | 10100000 | 11 | A0 | 3
3.22 | 161 | 0 | 10100001 | 00 | A1 | 0
3.225 | 161 | 1 | 10100001 | 01 | A1 | 1
3.23 | 161 | 2 | 10100001 | 10 | A1 | 2
3.235 | 161 | 3 | 10100001 | 11 | A1 | 3
3.24 | 162 | 0 | 10100010 | 00 | A2 | 0
3.245 | 162 | 1 | 10100010 | 01 | A2 | 1
3.25 | 162 | 2 | 10100010 | 10 | A2 | 2
3.255 | 162 | 3 | 10100010 | 11 | A2 | 3
3.26 | 163 | 0 | 10100011 | 00 | A3 | 0
3.265 | 163 | 1 | 10100011 | 01 | A3 | 1
3.27 | 163 | 2 | 10100011 | 10 | A3 | 2
3.275 | 163 | 3 | 10100011 | 11 | A3 | 3
3.28 | 164 | 0 | 10100100 | 00 | A4 | 0
3.285 | 164 | 1 | 10100100 | 01 | A4 | 1
3.29 | 164 | 2 | 10100100 | 10 | A4 | 2
3.295 | 164 | 3 | 10100100 | 11 | A4 | 3
3.3 | 165 | 0 | 10100101 | 00 | A5 | 0
3.305 | 165 | 1 | 10100101 | 01 | A5 | 1
3.31 | 165 | 2 | 10100101 | 10 | A5 | 2
3.315 | 165 | 3 | 10100101 | 11 | A5 | 3
3.32 | 166 | 0 | 10100110 | 00 | A6 | 0
3.325 | 166 | 1 | 10100110 | 01 | A6 | 1
3.33 | 166 | 2 | 10100110 | 10 | A6 | 2
3.335 | 166 | 3 | 10100110 | 11 | A6 | 3
3.34 | 167 | 0 | 10100111 | 00 | A7 | 0
3.345 | 167 | 1 | 10100111 | 01 | A7 | 1
3.35 | 167 | 2 | 10100111 | 10 | A7 | 2
3.355 | 167 | 3 | 10100111 | 11 | A7 | 3
3.36 | 168 | 0 | 10101000 | 00 | A8 | 0
3.365 | 168 | 1 | 10101000 | 01 | A8 | 1
3.37 | 168 | 2 | 10101000 | 10 | A8 | 2
3.375 | 168 | 3 | 10101000 | 11 | A8 | 3
3.38 | 169 | 0 | 10101001 | 00 | A9 | 0
3.385 | 169 | 1 | 10101001 | 01 | A9 | 1
3.39 | 169 | 2 | 10101001 | 10 | A9 | 2
3.395 | 169 | 3 | 10101001 | 11 | A9 | 3
3.4 | 170 | 0 | 10101010 | 00 | AA | 0
3.405 | 170 | 1 | 10101010 | 01 | AA | 1
3.41 | 170 | 2 | 10101010 | 10 | AA | 2
3.415 | 170 | 3 | 10101010 | 11 | AA | 3
3.42 | 171 | 0 | 10101011 | 00 | AB | 0
3.425 | 171 | 1 | 10101011 | 01 | AB | 1
3.43 | 171 | 2 | 10101011 | 10 | AB | 2
3.435 | 171 | 3 | 10101011 | 11 | AB | 3
3.44 | 172 | 0 | 10101100 | 00 | AC | 0
3.445 | 172 | 1 | 10101100 | 01 | AC | 1
3.45 | 172 | 2 | 10101100 | 10 | AC | 2
3.455 | 172 | 3 | 10101100 | 11 | AC | 3
3.46 | 173 | 0 | 10101101 | 00 | AD | 0
3.465 | 173 | 1 | 10101101 | 01 | AD | 1
3.47 | 173 | 2 | 10101101 | 10 | AD | 2
3.475 | 173 | 3 | 10101101 | 11 | AD | 3
3.48 | 174 | 0 | 10101110 | 00 | AE | 0
3.485 | 174 | 1 | 10101110 | 01 | AE | 1
3.49 | 174 | 2 | 10101110 | 10 | AE | 2
3.495 | 174 | 3 | 10101110 | 11 | AE | 3
3.5 | 175 | 0 | 10101111 | 00 | AF | 0
3.505 | 175 | 1 | 10101111 | 01 | AF | 1
3.51 | 175 | 2 | 10101111 | 10 | AF | 2
3.515 | 175 | 3 | 10101111 | 11 | AF | 3
3.52 | 176 | 0 | 10110000 | 00 | B0 | 0
3.525 | 176 | 1 | 10110000 | 01 | B0 | 1
3.53 | 176 | 2 | 10110000 | 10 | B0 | 2
3.535 | 176 | 3 | 10110000 | 11 | B0 | 3
3.54 | 177 | 0 | 10110001 | 00 | B1 | 0
3.545 | 177 | 1 | 10110001 | 01 | B1 | 1
3.55 | 177 | 2 | 10110001 | 10 | B1 | 2
3.555 | 177 | 3 | 10110001 | 11 | B1 | 3
3.56 | 178 | 0 | 10110010 | 00 | B2 | 0
3.565 | 178 | 1 | 10110010 | 01 | B2 | 1
3.57 | 178 | 2 | 10110010 | 10 | B2 | 2
3.575 | 178 | 3 | 10110010 | 11 | B2 | 3
3.58 | 179 | 0 | 10110011 | 00 | B3 | 0
3.585 | 179 | 1 | 10110011 | 01 | B3 | 1
3.59 | 179 | 2 | 10110011 | 10 | B3 | 2
3.595 | 179 | 3 | 10110011 | 11 | B3 | 3
3.6 | 180 | 0 | 10110100 | 00 | B4 | 0
3.605 | 180 | 1 | 10110100 | 01 | B4 | 1
3.61 | 180 | 2 | 10110100 | 10 | B4 | 2
3.615 | 180 | 3 | 10110100 | 11 | B4 | 3
3.62 | 181 | 0 | 10110101 | 00 | B5 | 0
3.625 | 181 | 1 | 10110101 | 01 | B5 | 1
3.63 | 181 | 2 | 10110101 | 10 | B5 | 2
3.635 | 181 | 3 | 10110101 | 11 | B5 | 3
3.64 | 182 | 0 | 10110110 | 00 | B6 | 0
3.645 | 182 | 1 | 10110110 | 01 | B6 | 1
3.65 | 182 | 2 | 10110110 | 10 | B6 | 2
3.655 | 182 | 3 | 10110110 | 11 | B6 | 3
3.66 | 183 | 0 | 10110111 | 00 | B7 | 0
3.665 | 183 | 1 | 10110111 | 01 | B7 | 1
3.67 | 183 | 2 | 10110111 | 10 | B7 | 2
3.675 | 183 | 3 | 10110111 | 11 | B7 | 3
3.68 | 184 | 0 | 10111000 | 00 | B8 | 0
3.685 | 184 | 1 | 10111000 | 01 | B8 | 1
3.69 | 184 | 2 | 10111000 | 10 | B8 | 2
3.695 | 184 | 3 | 10111000 | 11 | B8 | 3
3.7 | 185 | 0 | 10111001 | 00 | B9 | 0
3.705 | 185 | 1 | 10111001 | 01 | B9 | 1
3.71 | 185 | 2 | 10111001 | 10 | B9 | 2
3.715 | 185 | 3 | 10111001 | 11 | B9 | 3
3.72 | 186 | 0 | 10111010 | 00 | BA | 0
3.725 | 186 | 1 | 10111010 | 01 | BA | 1
3.73 | 186 | 2 | 10111010 | 10 | BA | 2
3.735 | 186 | 3 | 10111010 | 11 | BA | 3
3.74 | 187 | 0 | 10111011 | 00 | BB | 0
3.745 | 187 | 1 | 10111011 | 01 | BB | 1
3.75 | 187 | 2 | 10111011 | 10 | BB | 2
3.755 | 187 | 3 | 10111011 | 11 | BB | 3
3.76 | 188 | 0 | 10111100 | 00 | BC | 0
3.765 | 188 | 1 | 10111100 | 01 | BC | 1
3.77 | 188 | 2 | 10111100 | 10 | BC | 2
3.775 | 188 | 3 | 10111100 | 11 | BC | 3
3.78 | 189 | 0 | 10111101 | 00 | BD | 0
3.785 | 189 | 1 | 10111101 | 01 | BD | 1
3.79 | 189 | 2 | 10111101 | 10 | BD | 2
3.795 | 189 | 3 | 10111101 | 11 | BD | 3
3.8 | 190 | 0 | 10111110 | 00 | BE | 0
3.805 | 190 | 1 | 10111110 | 01 | BE | 1
3.81 | 190 | 2 | 10111110 | 10 | BE | 2
3.815 | 190 | 3 | 10111110 | 11 | BE | 3
3.82 | 191 | 0 | 10111111 | 00 | BF | 0
3.825 | 191 | 1 | 10111111 | 01 | BF | 1
3.83 | 191 | 2 | 10111111 | 10 | BF | 2
3.835 | 191 | 3 | 10111111 | 11 | BF | 3
3.84 | 192 | 0 | 11000000 | 00 | C0 | 0
3.845 | 192 | 1 | 11000000 | 01 | C0 | 1
3.85 | 192 | 2 | 11000000 | 10 | C0 | 2
3.855 | 192 | 3 | 11000000 | 11 | C0 | 3
3.86 | 193 | 0 | 11000001 | 00 | C1 | 0
3.865 | 193 | 1 | 11000001 | 01 | C1 | 1
3.87 | 193 | 2 | 11000001 | 10 | C1 | 2
3.875 | 193 | 3 | 11000001 | 11 | C1 | 3
3.88 | 194 | 0 | 11000010 | 00 | C2 | 0
3.885 | 194 | 1 | 11000010 | 01 | C2 | 1
3.89 | 194 | 2 | 11000010 | 10 | C2 | 2
3.895 | 194 | 3 | 11000010 | 11 | C2 | 3
3.9 | 195 | 0 | 11000011 | 00 | C3 | 0
3.905 | 195 | 1 | 11000011 | 01 | C3 | 1
3.91 | 195 | 2 | 11000011 | 10 | C3 | 2
3.915 | 195 | 3 | 11000011 | 11 | C3 | 3
3.92 | 196 | 0 | 11000100 | 00 | C4 | 0
3.925 | 196 | 1 | 11000100 | 01 | C4 | 1
3.93 | 196 | 2 | 11000100 | 10 | C4 | 2
3.935 | 196 | 3 | 11000100 | 11 | C4 | 3
3.94 | 197 | 0 | 11000101 | 00 | C5 | 0
3.945 | 197 | 1 | 11000101 | 01 | C5 | 1
3.95 | 197 | 2 | 11000101 | 10 | C5 | 2
3.955 | 197 | 3 | 11000101 | 11 | C5 | 3
3.96 | 198 | 0 | 11000110 | 00 | C6 | 0
3.965 | 198 | 1 | 11000110 | 01 | C6 | 1
3.97 | 198 | 2 | 11000110 | 10 | C6 | 2
3.975 | 198 | 3 | 11000110 | 11 | C6 | 3
3.98 | 199 | 0 | 11000111 | 00 | C7 | 0
3.985 | 199 | 1 | 11000111 | 01 | C7 | 1
3.99 | 199 | 2 | 11000111 | 10 | C7 | 2
3.995 | 199 | 3 | 11000111 | 11 | C7 | 3
4 | 200 | 0 | 11001000 | 00 | C8 | 0
4.005 | 200 | 1 | 11001000 | 01 | C8 | 1
4.01 | 200 | 2 | 11001000 | 10 | C8 | 2
4.015 | 200 | 3 | 11001000 | 11 | C8 | 3
4.02 | 201 | 0 | 11001001 | 00 | C9 | 0
4.025 | 201 | 1 | 11001001 | 01 | C9 | 1
4.03 | 201 | 2 | 11001001 | 10 | C9 | 2
4.035 | 201 | 3 | 11001001 | 11 | C9 | 3
4.04 | 202 | 0 | 11001010 | 00 | CA | 0
4.045 | 202 | 1 | 11001010 | 01 | CA | 1
4.05 | 202 | 2 | 11001010 | 10 | CA | 2
4.055 | 202 | 3 | 11001010 | 11 | CA | 3
4.06 | 203 | 0 | 11001011 | 00 | CB | 0
4.065 | 203 | 1 | 11001011 | 01 | CB | 1
4.07 | 203 | 2 | 11001011 | 10 | CB | 2
4.075 | 203 | 3 | 11001011 | 11 | CB | 3
4.08 | 204 | 0 | 11001100 | 00 | CC | 0
4.085 | 204 | 1 | 11001100 | 01 | CC | 1
4.09 | 204 | 2 | 11001100 | 10 | CC | 2
4.095 | 204 | 3 | 11001100 | 11 | CC | 3
4.1 | 205 | 0 | 11001101 | 00 | CD | 0
4.105 | 205 | 1 | 11001101 | 01 | CD | 1
4.11 | 205 | 2 | 11001101 | 10 | CD | 2
4.115 | 205 | 3 | 11001101 | 11 | CD | 3
4.12 | 206 | 0 | 11001110 | 00 | CE | 0
4.125 | 206 | 1 | 11001110 | 01 | CE | 1
4.13 | 206 | 2 | 11001110 | 10 | CE | 2
4.135 | 206 | 3 | 11001110 | 11 | CE | 3
4.14 | 207 | 0 | 11001111 | 00 | CF | 0
4.145 | 207 | 1 | 11001111 | 01 | CF | 1
4.15 | 207 | 2 | 11001111 | 10 | CF | 2
4.155 | 207 | 3 | 11001111 | 11 | CF | 3
4.16 | 208 | 0 | 11010000 | 00 | D0 | 0
4.165 | 208 | 1 | 11010000 | 01 | D0 | 1
4.17 | 208 | 2 | 11010000 | 10 | D0 | 2
4.175 | 208 | 3 | 11010000 | 11 | D0 | 3
4.18 | 209 | 0 | 11010001 | 00 | D1 | 0
4.185 | 209 | 1 | 11010001 | 01 | D1 | 1
4.19 | 209 | 2 | 11010001 | 10 | D1 | 2
4.195 | 209 | 3 | 11010001 | 11 | D1 | 3
4.2 | 210 | 0 | 11010010 | 00 | D2 | 0
4.205 | 210 | 1 | 11010010 | 01 | D2 | 1
4.21 | 210 | 2 | 11010010 | 10 | D2 | 2
4.215 | 210 | 3 | 11010010 | 11 | D2 | 3
4.22 | 211 | 0 | 11010011 | 00 | D3 | 0
4.225 | 211 | 1 | 11010011 | 01 | D3 | 1
4.23 | 211 | 2 | 11010011 | 10 | D3 | 2
4.235 | 211 | 3 | 11010011 | 11 | D3 | 3
4.24 | 212 | 0 | 11010100 | 00 | D4 | 0
4.245 | 212 | 1 | 11010100 | 01 | D4 | 1
4.25 | 212 | 2 | 11010100 | 10 | D4 | 2
4.255 | 212 | 3 | 11010100 | 11 | D4 | 3
4.26 | 213 | 0 | 11010101 | 00 | D5 | 0
4.265 | 213 | 1 | 11010101 | 01 | D5 | 1
4.27 | 213 | 2 | 11010101 | 10 | D5 | 2
4.275 | 213 | 3 | 11010101 | 11 | D5 | 3
4.28 | 214 | 0 | 11010110 | 00 | D6 | 0
4.285 | 214 | 1 | 11010110 | 01 | D6 | 1
4.29 | 214 | 2 | 11010110 | 10 | D6 | 2
4.295 | 214 | 3 | 11010110 | 11 | D6 | 3
4.3 | 215 | 0 | 11010111 | 00 | D7 | 0
4.305 | 215 | 1 | 11010111 | 01 | D7 | 1
4.31 | 215 | 2 | 11010111 | 10 | D7 | 2
4.315 | 215 | 3 | 11010111 | 11 | D7 | 3
4.32 | 216 | 0 | 11011000 | 00 | D8 | 0
4.325 | 216 | 1 | 11011000 | 01 | D8 | 1
4.33 | 216 | 2 | 11011000 | 10 | D8 | 2
4.335 | 216 | 3 | 11011000 | 11 | D8 | 3
4.34 | 217 | 0 | 11011001 | 00 | D9 | 0
4.345 | 217 | 1 | 11011001 | 01 | D9 | 1
4.35 | 217 | 2 | 11011001 | 10 | D9 | 2
4.355 | 217 | 3 | 11011001 | 11 | D9 | 3
4.36 | 218 | 0 | 11011010 | 00 | DA | 0
4.365 | 218 | 1 | 11011010 | 01 | DA | 1
4.37 | 218 | 2 | 11011010 | 10 | DA | 2
4.375 | 218 | 3 | 11011010 | 11 | DA | 3
4.38 | 219 | 0 | 11011011 | 00 | DB | 0
4.385 | 219 | 1 | 11011011 | 01 | DB | 1
4.39 | 219 | 2 | 11011011 | 10 | DB | 2
4.395 | 219 | 3 | 11011011 | 11 | DB | 3
4.4 | 220 | 0 | 11011100 | 00 | DC | 0
4.405 | 220 | 1 | 11011100 | 01 | DC | 1
4.41 | 220 | 2 | 11011100 | 10 | DC | 2
4.415 | 220 | 3 | 11011100 | 11 | DC | 3
4.42 | 221 | 0 | 11011101 | 00 | DD | 0
4.425 | 221 | 1 | 11011101 | 01 | DD | 1
4.43 | 221 | 2 | 11011101 | 10 | DD | 2
4.435 | 221 | 3 | 11011101 | 11 | DD | 3
4.44 | 222 | 0 | 11011110 | 00 | DE | 0
4.445 | 222 | 1 | 11011110 | 01 | DE | 1
4.45 | 222 | 2 | 11011110 | 10 | DE | 2
4.455 | 222 | 3 | 11011110 | 11 | DE | 3
4.46 | 223 | 0 | 11011111 | 00 | DF | 0
4.465 | 223 | 1 | 11011111 | 01 | DF | 1
4.47 | 223 | 2 | 11011111 | 10 | DF | 2
4.475 | 223 | 3 | 11011111 | 11 | DF | 3
4.48 | 224 | 0 | 11100000 | 00 | E0 | 0
4.485 | 224 | 1 | 11100000 | 01 | E0 | 1
4.49 | 224 | 2 | 11100000 | 10 | E0 | 2
4.495 | 224 | 3 | 11100000 | 11 | E0 | 3
4.5 | 225 | 0 | 11100001 | 00 | E1 | 0
4.505 | 225 | 1 | 11100001 | 01 | E1 | 1
4.51 | 225 | 2 | 11100001 | 10 | E1 | 2
4.515 | 225 | 3 | 11100001 | 11 | E1 | 3
4.52 | 226 | 0 | 11100010 | 00 | E2 | 0
4.525 | 226 | 1 | 11100010 | 01 | E2 | 1
4.53 | 226 | 2 | 11100010 | 10 | E2 | 2
4.535 | 226 | 3 | 11100010 | 11 | E2 | 3
4.54 | 227 | 0 | 11100011 | 00 | E3 | 0
4.545 | 227 | 1 | 11100011 | 01 | E3 | 1
4.55 | 227 | 2 | 11100011 | 10 | E3 | 2
4.555 | 227 | 3 | 11100011 | 11 | E3 | 3
4.56 | 228 | 0 | 11100100 | 00 | E4 | 0
4.565 | 228 | 1 | 11100100 | 01 | E4 | 1
4.57 | 228 | 2 | 11100100 | 10 | E4 | 2
4.575 | 228 | 3 | 11100100 | 11 | E4 | 3
4.58 | 229 | 0 | 11100101 | 00 | E5 | 0
4.585 | 229 | 1 | 11100101 | 01 | E5 | 1
4.59 | 229 | 2 | 11100101 | 10 | E5 | 2
4.595 | 229 | 3 | 11100101 | 11 | E5 | 3
4.6 | 230 | 0 | 11100110 | 00 | E6 | 0
4.605 | 230 | 1 | 11100110 | 01 | E6 | 1
4.61 | 230 | 2 | 11100110 | 10 | E6 | 2
4.615 | 230 | 3 | 11100110 | 11 | E6 | 3
4.62 | 231 | 0 | 11100111 | 00 | E7 | 0
4.625 | 231 | 1 | 11100111 | 01 | E7 | 1
4.63 | 231 | 2 | 11100111 | 10 | E7 | 2
4.635 | 231 | 3 | 11100111 | 11 | E7 | 3
4.64 | 232 | 0 | 11101000 | 00 | E8 | 0
4.645 | 232 | 1 | 11101000 | 01 | E8 | 1
4.65 | 232 | 2 | 11101000 | 10 | E8 | 2
4.655 | 232 | 3 | 11101000 | 11 | E8 | 3
4.66 | 233 | 0 | 11101001 | 00 | E9 | 0
4.665 | 233 | 1 | 11101001 | 01 | E9 | 1
4.67 | 233 | 2 | 11101001 | 10 | E9 | 2
4.675 | 233 | 3 | 11101001 | 11 | E9 | 3
4.68 | 234 | 0 | 11101010 | 00 | EA | 0
4.685 | 234 | 1 | 11101010 | 01 | EA | 1
4.69 | 234 | 2 | 11101010 | 10 | EA | 2
4.695 | 234 | 3 | 11101010 | 11 | EA | 3
4.7 | 235 | 0 | 11101011 | 00 | EB | 0
4.705 | 235 | 1 | 11101011 | 01 | EB | 1
4.71 | 235 | 2 | 11101011 | 10 | EB | 2
4.715 | 235 | 3 | 11101011 | 11 | EB | 3
4.72 | 236 | 0 | 11101100 | 00 | EC | 0
4.725 | 236 | 1 | 11101100 | 01 | EC | 1
4.73 | 236 | 2 | 11101100 | 10 | EC | 2
4.735 | 236 | 3 | 11101100 | 11 | EC | 3
4.74 | 237 | 0 | 11101101 | 00 | ED | 0
4.745 | 237 | 1 | 11101101 | 01 | ED | 1
4.75 | 237 | 2 | 11101101 | 10 | ED | 2
4.755 | 237 | 3 | 11101101 | 11 | ED | 3
4.76 | 238 | 0 | 11101110 | 00 | EE | 0
4.765 | 238 | 1 | 11101110 | 01 | EE | 1
4.77 | 238 | 2 | 11101110 | 10 | EE | 2
4.775 | 238 | 3 | 11101110 | 11 | EE | 3
4.78 | 239 | 0 | 11101111 | 00 | EF | 0
4.785 | 239 | 1 | 11101111 | 01 | EF | 1
4.79 | 239 | 2 | 11101111 | 10 | EF | 2
4.795 | 239 | 3 | 11101111 | 11 | EF | 3
4.8 | 240 | 0 | 11110000 | 00 | F0 | 0
4.805 | 240 | 1 | 11110000 | 01 | F0 | 1
4.81 | 240 | 2 | 11110000 | 10 | F0 | 2
4.815 | 240 | 3 | 11110000 | 11 | F0 | 3
4.82 | 241 | 0 | 11110001 | 00 | F1 | 0
4.825 | 241 | 1 | 11110001 | 01 | F1 | 1
4.83 | 241 | 2 | 11110001 | 10 | F1 | 2
4.835 | 241 | 3 | 11110001 | 11 | F1 | 3
4.84 | 242 | 0 | 11110010 | 00 | F2 | 0
4.845 | 242 | 1 | 11110010 | 01 | F2 | 1
4.85 | 242 | 2 | 11110010 | 10 | F2 | 2
4.855 | 242 | 3 | 11110010 | 11 | F2 | 3
4.86 | 243 | 0 | 11110011 | 00 | F3 | 0
4.865 | 243 | 1 | 11110011 | 01 | F3 | 1
4.87 | 243 | 2 | 11110011 | 10 | F3 | 2
4.875 | 243 | 3 | 11110011 | 11 | F3 | 3
4.88 | 244 | 0 | 11110100 | 00 | F4 | 0
4.885 | 244 | 1 | 11110100 | 01 | F4 | 1
4.89 | 244 | 2 | 11110100 | 10 | F4 | 2
4.895 | 244 | 3 | 11110100 | 11 | F4 | 3
4.9 | 245 | 0 | 11110101 | 00 | F5 | 0
4.905 | 245 | 1 | 11110101 | 01 | F5 | 1
4.91 | 245 | 2 | 11110101 | 10 | F5 | 2
4.915 | 245 | 3 | 11110101 | 11 | F5 | 3
4.92 | 246 | 0 | 11110110 | 00 | F6 | 0
4.925 | 246 | 1 | 11110110 | 01 | F6 | 1
4.93 | 246 | 2 | 11110110 | 10 | F6 | 2
4.935 | 246 | 3 | 11110110 | 11 | F6 | 3
4.94 | 247 | 0 | 11110111 | 00 | F7 | 0
4.945 | 247 | 1 | 11110111 | 01 | F7 | 1
4.95 | 247 | 2 | 11110111 | 10 | F7 | 2
4.955 | 247 | 3 | 11110111 | 11 | F7 | 3
4.96 | 248 | 0 | 11111000 | 00 | F8 | 0
4.965 | 248 | 1 | 11111000 | 01 | F8 | 1
4.97 | 248 | 2 | 11111000 | 10 | F8 | 2
4.975 | 248 | 3 | 11111000 | 11 | F8 | 3
4.98 | 249 | 0 | 11111001 | 00 | F9 | 0
4.985 | 249 | 1 | 11111001 | 01 | F9 | 1
4.99 | 249 | 2 | 11111001 | 10 | F9 | 2
4.995 | 249 | 3 | 11111001 | 11 | F9 | 3
5 | 250 | 0 | 11111010 | 00 | FA | 0
-10 |  |  | #REF! | 11110110 |  | F6

## VOUT_Reg
With PT_OPER[1:0] = 00 |  |  |  | With PT_OPER[1:0] = 10 or 11
Display: Voltage (V) | Register Value in decimal | Value in binary | Value in hex | Display: Voltage (V) | Register Value in decimal | Value in binary | Value in hex
2.56 | 0 | 0 | 0 | 0 | 0 | 0 | 0
2.57 | 1 | 1 | 1 | 0.08 | 1 | 1 | 1
2.58 | 2 | 10 | 2 | 0.16 | 2 | 10 | 2
2.59 | 3 | 11 | 3 | 0.24 | 3 | 11 | 3
2.6 | 4 | 100 | 4 | 0.32 | 4 | 100 | 4
2.61 | 5 | 101 | 5 | 0.4 | 5 | 101 | 5
2.62 | 6 | 110 | 6 | 0.48 | 6 | 110 | 6
2.63 | 7 | 111 | 7 | 0.56 | 7 | 111 | 7
2.64 | 8 | 1000 | 8 | 0.64 | 8 | 1000 | 8
2.65 | 9 | 1001 | 9 | 0.72 | 9 | 1001 | 9
2.66 | 10 | 1010 | A | 0.8 | 10 | 1010 | A
2.67 | 11 | 1011 | B | 0.88 | 11 | 1011 | B
2.68 | 12 | 1100 | C | 0.96 | 12 | 1100 | C
2.69 | 13 | 1101 | D | 1.04 | 13 | 1101 | D
2.7 | 14 | 1110 | E | 1.12 | 14 | 1110 | E
2.71 | 15 | 1111 | F | 1.2 | 15 | 1111 | F
2.72 | 16 | 10000 | 10 | 1.28 | 16 | 10000 | 10
2.73 | 17 | 10001 | 11 | 1.36 | 17 | 10001 | 11
2.74 | 18 | 10010 | 12 | 1.44 | 18 | 10010 | 12
2.75 | 19 | 10011 | 13 | 1.52 | 19 | 10011 | 13
2.76 | 20 | 10100 | 14 | 1.6 | 20 | 10100 | 14
2.77 | 21 | 10101 | 15 | 1.68 | 21 | 10101 | 15
2.78 | 22 | 10110 | 16 | 1.76 | 22 | 10110 | 16
2.79 | 23 | 10111 | 17 | 1.84 | 23 | 10111 | 17
2.8 | 24 | 11000 | 18 | 1.92 | 24 | 11000 | 18
2.81 | 25 | 11001 | 19 | 2 | 25 | 11001 | 19
2.82 | 26 | 11010 | 1A | 2.08 | 26 | 11010 | 1A
2.83 | 27 | 11011 | 1B | 2.16 | 27 | 11011 | 1B
2.84 | 28 | 11100 | 1C | 2.24 | 28 | 11100 | 1C
2.85 | 29 | 11101 | 1D | 2.32 | 29 | 11101 | 1D
2.86 | 30 | 11110 | 1E | 2.4 | 30 | 11110 | 1E
2.87 | 31 | 11111 | 1F | 2.48 | 31 | 11111 | 1F
2.88 | 32 | 100000 | 20 | 2.56 | 32 | 100000 | 20
2.89 | 33 | 100001 | 21 | 2.64 | 33 | 100001 | 21
2.9 | 34 | 100010 | 22 | 2.72 | 34 | 100010 | 22
2.91 | 35 | 100011 | 23 | 2.8 | 35 | 100011 | 23
2.92 | 36 | 100100 | 24 | 2.88 | 36 | 100100 | 24
2.93 | 37 | 100101 | 25 | 2.96 | 37 | 100101 | 25
2.94 | 38 | 100110 | 26 | 3.04 | 38 | 100110 | 26
2.95 | 39 | 100111 | 27 | 3.12 | 39 | 100111 | 27
2.96 | 40 | 101000 | 28 | 3.2 | 40 | 101000 | 28
2.97 | 41 | 101001 | 29 | 3.28 | 41 | 101001 | 29
2.98 | 42 | 101010 | 2A | 3.36 | 42 | 101010 | 2A
2.99 | 43 | 101011 | 2B | 3.44 | 43 | 101011 | 2B
3 | 44 | 101100 | 2C | 3.52 | 44 | 101100 | 2C
3.01 | 45 | 101101 | 2D | 3.6 | 45 | 101101 | 2D
3.02 | 46 | 101110 | 2E | 3.68 | 46 | 101110 | 2E
3.03 | 47 | 101111 | 2F | 3.76 | 47 | 101111 | 2F
3.04 | 48 | 110000 | 30 | 3.84 | 48 | 110000 | 30
3.05 | 49 | 110001 | 31 | 3.92 | 49 | 110001 | 31
3.06 | 50 | 110010 | 32 | 4 | 50 | 110010 | 32
3.07 | 51 | 110011 | 33 | 4.08 | 51 | 110011 | 33
3.08 | 52 | 110100 | 34 | 4.16 | 52 | 110100 | 34
3.09 | 53 | 110101 | 35 | 4.24 | 53 | 110101 | 35
3.1 | 54 | 110110 | 36 | 4.32 | 54 | 110110 | 36
3.11 | 55 | 110111 | 37 | 4.4 | 55 | 110111 | 37
3.12 | 56 | 111000 | 38 | 4.48 | 56 | 111000 | 38
3.13 | 57 | 111001 | 39 | 4.56 | 57 | 111001 | 39
3.14 | 58 | 111010 | 3A | 4.64 | 58 | 111010 | 3A
3.15 | 59 | 111011 | 3B | 4.72 | 59 | 111011 | 3B
3.16 | 60 | 111100 | 3C | 4.8 | 60 | 111100 | 3C
3.17 | 61 | 111101 | 3D | 4.88 | 61 | 111101 | 3D
3.18 | 62 | 111110 | 3E | 4.96 | 62 | 111110 | 3E
3.19 | 63 | 111111 | 3F | 5.04 | 63 | 111111 | 3F
3.2 | 64 | 1000000 | 40 | 5.12 | 64 | 1000000 | 40
3.21 | 65 | 1000001 | 41 | 5.2 | 65 | 1000001 | 41
3.22 | 66 | 1000010 | 42 | 5.28 | 66 | 1000010 | 42
3.23 | 67 | 1000011 | 43 | 5.36 | 67 | 1000011 | 43
3.24 | 68 | 1000100 | 44 | 5.44 | 68 | 1000100 | 44
3.25 | 69 | 1000101 | 45 | 5.52 | 69 | 1000101 | 45
3.26 | 70 | 1000110 | 46 | 5.6 | 70 | 1000110 | 46
3.27 | 71 | 1000111 | 47 | 5.68 | 71 | 1000111 | 47
3.28 | 72 | 1001000 | 48 | 5.76 | 72 | 1001000 | 48
3.29 | 73 | 1001001 | 49 | 5.84 | 73 | 1001001 | 49
3.3 | 74 | 1001010 | 4A | 5.92 | 74 | 1001010 | 4A
3.31 | 75 | 1001011 | 4B | 6 | 75 | 1001011 | 4B
3.32 | 76 | 1001100 | 4C | 6.08 | 76 | 1001100 | 4C
3.33 | 77 | 1001101 | 4D | 6.16 | 77 | 1001101 | 4D
3.34 | 78 | 1001110 | 4E | 6.24 | 78 | 1001110 | 4E
3.35 | 79 | 1001111 | 4F | 6.32 | 79 | 1001111 | 4F
3.36 | 80 | 1010000 | 50 | 6.4 | 80 | 1010000 | 50
3.37 | 81 | 1010001 | 51 | 6.48 | 81 | 1010001 | 51
3.38 | 82 | 1010010 | 52 | 6.56 | 82 | 1010010 | 52
3.39 | 83 | 1010011 | 53 | 6.64 | 83 | 1010011 | 53
3.4 | 84 | 1010100 | 54 | 6.72 | 84 | 1010100 | 54
3.41 | 85 | 1010101 | 55 | 6.8 | 85 | 1010101 | 55
3.42 | 86 | 1010110 | 56 | 6.88 | 86 | 1010110 | 56
3.43 | 87 | 1010111 | 57 | 6.96 | 87 | 1010111 | 57
3.44 | 88 | 1011000 | 58 | 7.04 | 88 | 1011000 | 58
3.45 | 89 | 1011001 | 59 | 7.12 | 89 | 1011001 | 59
3.46 | 90 | 1011010 | 5A | 7.2 | 90 | 1011010 | 5A
3.47 | 91 | 1011011 | 5B | 7.28 | 91 | 1011011 | 5B
3.48 | 92 | 1011100 | 5C | 7.36 | 92 | 1011100 | 5C
3.49 | 93 | 1011101 | 5D | 7.44 | 93 | 1011101 | 5D
3.5 | 94 | 1011110 | 5E | 7.52 | 94 | 1011110 | 5E
3.51 | 95 | 1011111 | 5F | 7.6 | 95 | 1011111 | 5F
3.52 | 96 | 1100000 | 60 | 7.68 | 96 | 1100000 | 60
3.53 | 97 | 1100001 | 61 | 7.76 | 97 | 1100001 | 61
3.54 | 98 | 1100010 | 62 | 7.84 | 98 | 1100010 | 62
3.55 | 99 | 1100011 | 63 | 7.92 | 99 | 1100011 | 63
3.56 | 100 | 1100100 | 64 | 8 | 100 | 1100100 | 64
3.57 | 101 | 1100101 | 65 | 8.08 | 101 | 1100101 | 65
3.58 | 102 | 1100110 | 66 | 8.16 | 102 | 1100110 | 66
3.59 | 103 | 1100111 | 67 | 8.24 | 103 | 1100111 | 67
3.6 | 104 | 1101000 | 68 | 8.32 | 104 | 1101000 | 68
3.61 | 105 | 1101001 | 69 | 8.4 | 105 | 1101001 | 69
3.62 | 106 | 1101010 | 6A | 8.48 | 106 | 1101010 | 6A
3.63 | 107 | 1101011 | 6B | 8.56 | 107 | 1101011 | 6B
3.64 | 108 | 1101100 | 6C | 8.64 | 108 | 1101100 | 6C
3.65 | 109 | 1101101 | 6D | 8.72 | 109 | 1101101 | 6D
3.66 | 110 | 1101110 | 6E | 8.8 | 110 | 1101110 | 6E
3.67 | 111 | 1101111 | 6F | 8.88 | 111 | 1101111 | 6F
3.68 | 112 | 1110000 | 70 | 8.96 | 112 | 1110000 | 70
3.69 | 113 | 1110001 | 71 | 9.04 | 113 | 1110001 | 71
3.7 | 114 | 1110010 | 72 | 9.12 | 114 | 1110010 | 72
3.71 | 115 | 1110011 | 73 | 9.2 | 115 | 1110011 | 73
3.72 | 116 | 1110100 | 74 | 9.28 | 116 | 1110100 | 74
3.73 | 117 | 1110101 | 75 | 9.36 | 117 | 1110101 | 75
3.74 | 118 | 1110110 | 76 | 9.44 | 118 | 1110110 | 76
3.75 | 119 | 1110111 | 77 | 9.52 | 119 | 1110111 | 77
3.76 | 120 | 1111000 | 78 | 9.6 | 120 | 1111000 | 78
3.77 | 121 | 1111001 | 79 | 9.68 | 121 | 1111001 | 79
3.78 | 122 | 1111010 | 7A | 9.76 | 122 | 1111010 | 7A
3.79 | 123 | 1111011 | 7B | 9.84 | 123 | 1111011 | 7B
3.8 | 124 | 1111100 | 7C | 9.92 | 124 | 1111100 | 7C
3.81 | 125 | 1111101 | 7D | 10 | 125 | 1111101 | 7D
3.82 | 126 | 1111110 | 7E | 10.08 | 126 | 1111110 | 7E
3.83 | 127 | 1111111 | 7F | 10.16 | 127 | 1111111 | 7F
3.84 | 128 | 10000000 | 80 | 10.24 | 128 | 10000000 | 80
3.85 | 129 | 10000001 | 81 | 10.32 | 129 | 10000001 | 81
3.86 | 130 | 10000010 | 82 | 10.4 | 130 | 10000010 | 82
3.87 | 131 | 10000011 | 83 | 10.48 | 131 | 10000011 | 83
3.88 | 132 | 10000100 | 84 | 10.56 | 132 | 10000100 | 84
3.89 | 133 | 10000101 | 85 | 10.64 | 133 | 10000101 | 85
3.9 | 134 | 10000110 | 86 | 10.72 | 134 | 10000110 | 86
3.91 | 135 | 10000111 | 87 | 10.8 | 135 | 10000111 | 87
3.92 | 136 | 10001000 | 88 | 10.88 | 136 | 10001000 | 88
3.93 | 137 | 10001001 | 89 | 10.96 | 137 | 10001001 | 89
3.94 | 138 | 10001010 | 8A | 11.04 | 138 | 10001010 | 8A
3.95 | 139 | 10001011 | 8B | 11.12 | 139 | 10001011 | 8B
3.96 | 140 | 10001100 | 8C | 11.2 | 140 | 10001100 | 8C
3.97 | 141 | 10001101 | 8D | 11.28 | 141 | 10001101 | 8D
3.98 | 142 | 10001110 | 8E | 11.36 | 142 | 10001110 | 8E
3.99 | 143 | 10001111 | 8F | 11.44 | 143 | 10001111 | 8F
4 | 144 | 10010000 | 90 | 11.52 | 144 | 10010000 | 90
4.01 | 145 | 10010001 | 91 | 11.6 | 145 | 10010001 | 91
4.02 | 146 | 10010010 | 92 | 11.68 | 146 | 10010010 | 92
4.03 | 147 | 10010011 | 93 | 11.76 | 147 | 10010011 | 93
4.04 | 148 | 10010100 | 94 | 11.84 | 148 | 10010100 | 94
4.05 | 149 | 10010101 | 95 | 11.92 | 149 | 10010101 | 95
4.06 | 150 | 10010110 | 96 | 12 | 150 | 10010110 | 96
4.07 | 151 | 10010111 | 97 | 12.08 | 151 | 10010111 | 97
4.08 | 152 | 10011000 | 98 | 12.16 | 152 | 10011000 | 98
4.09 | 153 | 10011001 | 99 | 12.24 | 153 | 10011001 | 99
4.1 | 154 | 10011010 | 9A | 12.32 | 154 | 10011010 | 9A
4.11 | 155 | 10011011 | 9B | 12.4 | 155 | 10011011 | 9B
4.12 | 156 | 10011100 | 9C | 12.48 | 156 | 10011100 | 9C
4.13 | 157 | 10011101 | 9D | 12.56 | 157 | 10011101 | 9D
4.14 | 158 | 10011110 | 9E | 12.64 | 158 | 10011110 | 9E
4.15 | 159 | 10011111 | 9F | 12.72 | 159 | 10011111 | 9F
4.16 | 160 | 10100000 | A0 | 12.8 | 160 | 10100000 | A0
4.17 | 161 | 10100001 | A1 | 12.88 | 161 | 10100001 | A1
4.18 | 162 | 10100010 | A2 | 12.96 | 162 | 10100010 | A2
4.19 | 163 | 10100011 | A3 | 13.04 | 163 | 10100011 | A3
4.2 | 164 | 10100100 | A4 | 13.12 | 164 | 10100100 | A4
4.21 | 165 | 10100101 | A5 | 13.2 | 165 | 10100101 | A5
4.22 | 166 | 10100110 | A6 | 13.28 | 166 | 10100110 | A6
4.23 | 167 | 10100111 | A7 | 13.36 | 167 | 10100111 | A7
4.24 | 168 | 10101000 | A8 | 13.44 | 168 | 10101000 | A8
4.25 | 169 | 10101001 | A9 | 13.52 | 169 | 10101001 | A9
4.26 | 170 | 10101010 | AA | 13.6 | 170 | 10101010 | AA
4.27 | 171 | 10101011 | AB | 13.68 | 171 | 10101011 | AB
4.28 | 172 | 10101100 | AC | 13.76 | 172 | 10101100 | AC
4.29 | 173 | 10101101 | AD | 13.84 | 173 | 10101101 | AD
4.3 | 174 | 10101110 | AE | 13.92 | 174 | 10101110 | AE
4.31 | 175 | 10101111 | AF | 14 | 175 | 10101111 | AF
4.32 | 176 | 10110000 | B0 | 14.08 | 176 | 10110000 | B0
4.33 | 177 | 10110001 | B1 | 14.16 | 177 | 10110001 | B1
4.34 | 178 | 10110010 | B2 | 14.24 | 178 | 10110010 | B2
4.35 | 179 | 10110011 | B3 | 14.32 | 179 | 10110011 | B3
4.36 | 180 | 10110100 | B4 | 14.4 | 180 | 10110100 | B4
4.37 | 181 | 10110101 | B5 | 14.48 | 181 | 10110101 | B5
4.38 | 182 | 10110110 | B6 | 14.56 | 182 | 10110110 | B6
4.39 | 183 | 10110111 | B7 | 14.64 | 183 | 10110111 | B7
4.4 | 184 | 10111000 | B8 | 14.72 | 184 | 10111000 | B8
4.41 | 185 | 10111001 | B9 | 14.8 | 185 | 10111001 | B9
4.42 | 186 | 10111010 | BA | 14.88 | 186 | 10111010 | BA
4.43 | 187 | 10111011 | BB | 14.96 | 187 | 10111011 | BB
4.44 | 188 | 10111100 | BC | 15.04 | 188 | 10111100 | BC
4.45 | 189 | 10111101 | BD | 15.12 | 189 | 10111101 | BD
4.46 | 190 | 10111110 | BE | 15.2 | 190 | 10111110 | BE
4.47 | 191 | 10111111 | BF | 15.28 | 191 | 10111111 | BF
4.48 | 192 | 11000000 | C0 | 15.36 | 192 | 11000000 | C0
4.49 | 193 | 11000001 | C1 | 15.44 | 193 | 11000001 | C1
4.5 | 194 | 11000010 | C2 | 15.52 | 194 | 11000010 | C2
4.51 | 195 | 11000011 | C3 | 15.6 | 195 | 11000011 | C3
4.52 | 196 | 11000100 | C4 | 15.68 | 196 | 11000100 | C4
4.53 | 197 | 11000101 | C5 | 15.76 | 197 | 11000101 | C5
4.54 | 198 | 11000110 | C6 | 15.84 | 198 | 11000110 | C6
4.55 | 199 | 11000111 | C7 | 15.92 | 199 | 11000111 | C7
4.56 | 200 | 11001000 | C8 | 16 | 200 | 11001000 | C8
4.57 | 201 | 11001001 | C9
4.58 | 202 | 11001010 | CA
4.59 | 203 | 11001011 | CB
4.6 | 204 | 11001100 | CC
4.61 | 205 | 11001101 | CD
4.62 | 206 | 11001110 | CE
4.63 | 207 | 11001111 | CF
4.64 | 208 | 11010000 | D0
4.65 | 209 | 11010001 | D1
4.66 | 210 | 11010010 | D2
4.67 | 211 | 11010011 | D3
4.68 | 212 | 11010100 | D4
4.69 | 213 | 11010101 | D5
4.7 | 214 | 11010110 | D6
4.71 | 215 | 11010111 | D7
4.72 | 216 | 11011000 | D8
4.73 | 217 | 11011001 | D9
4.74 | 218 | 11011010 | DA
4.75 | 219 | 11011011 | DB
4.76 | 220 | 11011100 | DC
4.77 | 221 | 11011101 | DD
4.78 | 222 | 11011110 | DE
4.79 | 223 | 11011111 | DF
4.8 | 224 | 11100000 | E0
4.81 | 225 | 11100001 | E1
4.82 | 226 | 11100010 | E2
4.83 | 227 | 11100011 | E3
4.84 | 228 | 11100100 | E4
4.85 | 229 | 11100101 | E5
4.86 | 230 | 11100110 | E6
4.87 | 231 | 11100111 | E7
4.88 | 232 | 11101000 | E8
4.89 | 233 | 11101001 | E9
4.9 | 234 | 11101010 | EA
4.91 | 235 | 11101011 | EB
4.92 | 236 | 11101100 | EC
4.93 | 237 | 11101101 | ED
4.94 | 238 | 11101110 | EE
4.95 | 239 | 11101111 | EF
4.96 | 240 | 11110000 | F0
4.97 | 241 | 11110001 | F1
4.98 | 242 | 11110010 | F2
4.99 | 243 | 11110011 | F3
5 | 244 | 11110100 | F4
5.01 | 245 | 11110101 | F5
5.02 | 246 | 11110110 | F6
5.03 | 247 | 11110111 | F7
5.04 | 248 | 11111000 | F8
5.05 | 249 | 11111001 | F9
5.06 | 250 | 11111010 | FA
5.07 | 251 | 11111011 | FB
5.08 | 252 | 11111100 | FC
5.09 | 253 | 11111101 | FD
5.1 | 254 | 11111110 | FE
5.11 | 255 | 11111111 | FF
-10 |  | 11110110 | F6

## VBATT_Reg
Display: Voltage (V) | Register Value in decimal | Value in binary | Value in hex
2.56 | 0 | 0 | 0
2.57 | 1 | 1 | 1
2.58 | 2 | 10 | 2
2.59 | 3 | 11 | 3
2.6 | 4 | 100 | 4
2.61 | 5 | 101 | 5
2.62 | 6 | 110 | 6
2.63 | 7 | 111 | 7
2.64 | 8 | 1000 | 8
2.65 | 9 | 1001 | 9
2.66 | 10 | 1010 | A
2.67 | 11 | 1011 | B
2.68 | 12 | 1100 | C
2.69 | 13 | 1101 | D
2.7 | 14 | 1110 | E
2.71 | 15 | 1111 | F
2.72 | 16 | 10000 | 10
2.73 | 17 | 10001 | 11
2.74 | 18 | 10010 | 12
2.75 | 19 | 10011 | 13
2.76 | 20 | 10100 | 14
2.77 | 21 | 10101 | 15
2.78 | 22 | 10110 | 16
2.79 | 23 | 10111 | 17
2.8 | 24 | 11000 | 18
2.81 | 25 | 11001 | 19
2.82 | 26 | 11010 | 1A
2.83 | 27 | 11011 | 1B
2.84 | 28 | 11100 | 1C
2.85 | 29 | 11101 | 1D
2.86 | 30 | 11110 | 1E
2.87 | 31 | 11111 | 1F
2.88 | 32 | 100000 | 20
2.89 | 33 | 100001 | 21
2.9 | 34 | 100010 | 22
2.91 | 35 | 100011 | 23
2.92 | 36 | 100100 | 24
2.93 | 37 | 100101 | 25
2.94 | 38 | 100110 | 26
2.95 | 39 | 100111 | 27
2.96 | 40 | 101000 | 28
2.97 | 41 | 101001 | 29
2.98 | 42 | 101010 | 2A
2.99 | 43 | 101011 | 2B
3 | 44 | 101100 | 2C
3.01 | 45 | 101101 | 2D
3.02 | 46 | 101110 | 2E
3.03 | 47 | 101111 | 2F
3.04 | 48 | 110000 | 30
3.05 | 49 | 110001 | 31
3.06 | 50 | 110010 | 32
3.07 | 51 | 110011 | 33
3.08 | 52 | 110100 | 34
3.09 | 53 | 110101 | 35
3.1 | 54 | 110110 | 36
3.11 | 55 | 110111 | 37
3.12 | 56 | 111000 | 38
3.13 | 57 | 111001 | 39
3.14 | 58 | 111010 | 3A
3.15 | 59 | 111011 | 3B
3.16 | 60 | 111100 | 3C
3.17 | 61 | 111101 | 3D
3.18 | 62 | 111110 | 3E
3.19 | 63 | 111111 | 3F
3.2 | 64 | 1000000 | 40
3.21 | 65 | 1000001 | 41
3.22 | 66 | 1000010 | 42
3.23 | 67 | 1000011 | 43
3.24 | 68 | 1000100 | 44
3.25 | 69 | 1000101 | 45
3.26 | 70 | 1000110 | 46
3.27 | 71 | 1000111 | 47
3.28 | 72 | 1001000 | 48
3.29 | 73 | 1001001 | 49
3.3 | 74 | 1001010 | 4A
3.31 | 75 | 1001011 | 4B
3.32 | 76 | 1001100 | 4C
3.33 | 77 | 1001101 | 4D
3.34 | 78 | 1001110 | 4E
3.35 | 79 | 1001111 | 4F
3.36 | 80 | 1010000 | 50
3.37 | 81 | 1010001 | 51
3.38 | 82 | 1010010 | 52
3.39 | 83 | 1010011 | 53
3.4 | 84 | 1010100 | 54
3.41 | 85 | 1010101 | 55
3.42 | 86 | 1010110 | 56
3.43 | 87 | 1010111 | 57
3.44 | 88 | 1011000 | 58
3.45 | 89 | 1011001 | 59
3.46 | 90 | 1011010 | 5A
3.47 | 91 | 1011011 | 5B
3.48 | 92 | 1011100 | 5C
3.49 | 93 | 1011101 | 5D
3.5 | 94 | 1011110 | 5E
3.51 | 95 | 1011111 | 5F
3.52 | 96 | 1100000 | 60
3.53 | 97 | 1100001 | 61
3.54 | 98 | 1100010 | 62
3.55 | 99 | 1100011 | 63
3.56 | 100 | 1100100 | 64
3.57 | 101 | 1100101 | 65
3.58 | 102 | 1100110 | 66
3.59 | 103 | 1100111 | 67
3.6 | 104 | 1101000 | 68
3.61 | 105 | 1101001 | 69
3.62 | 106 | 1101010 | 6A
3.63 | 107 | 1101011 | 6B
3.64 | 108 | 1101100 | 6C
3.65 | 109 | 1101101 | 6D
3.66 | 110 | 1101110 | 6E
3.67 | 111 | 1101111 | 6F
3.68 | 112 | 1110000 | 70
3.69 | 113 | 1110001 | 71
3.7 | 114 | 1110010 | 72
3.71 | 115 | 1110011 | 73
3.72 | 116 | 1110100 | 74
3.73 | 117 | 1110101 | 75
3.74 | 118 | 1110110 | 76
3.75 | 119 | 1110111 | 77
3.76 | 120 | 1111000 | 78
3.77 | 121 | 1111001 | 79
3.78 | 122 | 1111010 | 7A
3.79 | 123 | 1111011 | 7B
3.8 | 124 | 1111100 | 7C
3.81 | 125 | 1111101 | 7D
3.82 | 126 | 1111110 | 7E
3.83 | 127 | 1111111 | 7F
3.84 | 128 | 10000000 | 80
3.85 | 129 | 10000001 | 81
3.86 | 130 | 10000010 | 82
3.87 | 131 | 10000011 | 83
3.88 | 132 | 10000100 | 84
3.89 | 133 | 10000101 | 85
3.9 | 134 | 10000110 | 86
3.91 | 135 | 10000111 | 87
3.92 | 136 | 10001000 | 88
3.93 | 137 | 10001001 | 89
3.94 | 138 | 10001010 | 8A
3.95 | 139 | 10001011 | 8B
3.96 | 140 | 10001100 | 8C
3.97 | 141 | 10001101 | 8D
3.98 | 142 | 10001110 | 8E
3.99 | 143 | 10001111 | 8F
4 | 144 | 10010000 | 90
4.01 | 145 | 10010001 | 91
4.02 | 146 | 10010010 | 92
4.03 | 147 | 10010011 | 93
4.04 | 148 | 10010100 | 94
4.05 | 149 | 10010101 | 95
4.06 | 150 | 10010110 | 96
4.07 | 151 | 10010111 | 97
4.08 | 152 | 10011000 | 98
4.09 | 153 | 10011001 | 99
4.1 | 154 | 10011010 | 9A
4.11 | 155 | 10011011 | 9B
4.12 | 156 | 10011100 | 9C
4.13 | 157 | 10011101 | 9D
4.14 | 158 | 10011110 | 9E
4.15 | 159 | 10011111 | 9F
4.16 | 160 | 10100000 | A0
4.17 | 161 | 10100001 | A1
4.18 | 162 | 10100010 | A2
4.19 | 163 | 10100011 | A3
4.2 | 164 | 10100100 | A4
4.21 | 165 | 10100101 | A5
4.22 | 166 | 10100110 | A6
4.23 | 167 | 10100111 | A7
4.24 | 168 | 10101000 | A8
4.25 | 169 | 10101001 | A9
4.26 | 170 | 10101010 | AA
4.27 | 171 | 10101011 | AB
4.28 | 172 | 10101100 | AC
4.29 | 173 | 10101101 | AD
4.3 | 174 | 10101110 | AE
4.31 | 175 | 10101111 | AF
4.32 | 176 | 10110000 | B0
4.33 | 177 | 10110001 | B1
4.34 | 178 | 10110010 | B2
4.35 | 179 | 10110011 | B3
4.36 | 180 | 10110100 | B4
4.37 | 181 | 10110101 | B5
4.38 | 182 | 10110110 | B6
4.39 | 183 | 10110111 | B7
4.4 | 184 | 10111000 | B8
4.41 | 185 | 10111001 | B9
4.42 | 186 | 10111010 | BA
4.43 | 187 | 10111011 | BB
4.44 | 188 | 10111100 | BC
4.45 | 189 | 10111101 | BD
4.46 | 190 | 10111110 | BE
4.47 | 191 | 10111111 | BF
4.48 | 192 | 11000000 | C0
4.49 | 193 | 11000001 | C1
4.5 | 194 | 11000010 | C2
4.51 | 195 | 11000011 | C3
4.52 | 196 | 11000100 | C4
4.53 | 197 | 11000101 | C5
4.54 | 198 | 11000110 | C6
4.55 | 199 | 11000111 | C7
4.56 | 200 | 11001000 | C8
4.57 | 201 | 11001001 | C9
4.58 | 202 | 11001010 | CA
4.59 | 203 | 11001011 | CB
4.6 | 204 | 11001100 | CC
4.61 | 205 | 11001101 | CD
4.62 | 206 | 11001110 | CE
4.63 | 207 | 11001111 | CF
4.64 | 208 | 11010000 | D0
4.65 | 209 | 11010001 | D1
4.66 | 210 | 11010010 | D2
4.67 | 211 | 11010011 | D3
4.68 | 212 | 11010100 | D4
4.69 | 213 | 11010101 | D5
4.7 | 214 | 11010110 | D6
4.71 | 215 | 11010111 | D7
4.72 | 216 | 11011000 | D8
4.73 | 217 | 11011001 | D9
4.74 | 218 | 11011010 | DA
4.75 | 219 | 11011011 | DB
4.76 | 220 | 11011100 | DC
4.77 | 221 | 11011101 | DD
4.78 | 222 | 11011110 | DE
4.79 | 223 | 11011111 | DF
4.8 | 224 | 11100000 | E0
4.81 | 225 | 11100001 | E1
4.82 | 226 | 11100010 | E2
4.83 | 227 | 11100011 | E3
4.84 | 228 | 11100100 | E4
4.85 | 229 | 11100101 | E5
4.86 | 230 | 11100110 | E6
4.87 | 231 | 11100111 | E7
4.88 | 232 | 11101000 | E8
4.89 | 233 | 11101001 | E9
4.9 | 234 | 11101010 | EA
4.91 | 235 | 11101011 | EB
4.92 | 236 | 11101100 | EC
4.93 | 237 | 11101101 | ED
4.94 | 238 | 11101110 | EE
4.95 | 239 | 11101111 | EF
4.96 | 240 | 11110000 | F0
4.97 | 241 | 11110001 | F1
4.98 | 242 | 11110010 | F2
4.99 | 243 | 11110011 | F3
5 | 244 | 11110100 | F4
5.01 | 245 | 11110101 | F5
5.02 | 246 | 11110110 | F6
5.03 | 247 | 11110111 | F7
5.04 | 248 | 11111000 | F8
5.05 | 249 | 11111001 | F9
5.06 | 250 | 11111010 | FA
5.07 | 251 | 11111011 | FB
5.08 | 252 | 11111100 | FC
5.09 | 253 | 11111101 | FD
5.1 | 254 | 11111110 | FE
5.11 | 255 | 11111111 | FF
-10 |  | 11110110 | F6